## Лист1
Паспорт фізико-хімічних показників природного газу
переданого Лубенським ЛВУ МГ та прийнятим ПАТ "Лубнигаз" на вузлі обліку газу (газ на с. Піски)
Цех№3 (ШПК+ШДК+ЄДК)за період
з 1.12.2015 р. по 31.12.2015 р.
Число місяця | Компонентний склад, % мол. | [11 empty] | Густина, кг/м3 | Теплота згоряння нижча, МДж/м3 (кВт·год/м3) | Теплота згоряння вища, МДж/м3 (кВт·год/м3) | Число Воббе вище, МДж/м3 (кВт·год/м3) | Точка роси вологи (Р=3,92МПа), оС | Температура точки роси вуглеводнів , оС | Масова концентрація сірководню, г/м3 | Масова концентрація меркаптанової сірки, г/м3 | Маса механічних домішок, г/м3
| метан | етан | пропан | ізо-бутан | н-бутан | нео-пентан | ізо-пентан | н-пентан | гексани та вищі | кисень | азот | Діоксид вуглецю
при 20оС, 101,325 кПа
1.12.15 р. | 90.812 | 4.586 | 0.923 | 0.109 | 0.166 | 0.004 | 0.043 | 0.036 | 0.049 | 0.008 | 1.595 | 1.669 | 0.742 | 34.37 | 38.08 | 48.54 | -11.7 | -15.7 |  | <0,0002 | відс.
[14 empty] | 9.5472 | 10.5778 | 13.4833
7.12.15 р. | 90.853 | 4.576 | 0.935 | 0.11 | 0.169 | 0.004 | 0.043 | 0.034 | 0.049 | 0.003 | 1.565 | 1.659 | 0.741 | 34.39 | 38.1 | 48.57 | -15.4 | -12.4
[14 empty] | 9.5528 | 10.5833 | 13.4917
14.12.15 р. | 90.66 | 4.6 | 0.946 | 0.112 | 0.169 | 0.003 | 0.043 | 0.034 | 0.047 | 0.009 | 1.673 | 1.704 | 0.743 | 34.35 | 38.06 | 48.47 | -15.4 | -14.4
[14 empty] | 9.5417 | 10.5722 | 13.4639
21.12.15 р. | 90.728 | 4.557 | 0.991 | 0.113 | 0.172 | 0.003 | 0.045 | 0.036 | 0.053 | 0.01 | 1.656 | 1.636 | 0.743 | 34.4 | 38.12 | 48.55 | -14.5 | -18.3
[14 empty] | 9.5556 | 10.5889 | 13.4861
28.12.15 р. | 90.342 | 4.707 | 0.945 | 0.109 | 0.171 | 0.004 | 0.045 | 0.038 | 0.05 | 0.007 | 1.762 | 1.82 | 0.745 | 34.32 | 38.02 | 48.33 | -12.8 | -14.8
[14 empty] | 9.5333 | 10.5611 | 13.425
Головний інженер Лубенського ЛВУМГ Сирота В.П. ______________________ ___________________
[12 empty] | підпис |  |  |  | дата
Завідувач ВХАЛ Лубенського ПМ Лубенського ЛВУМГ Федченко Л.Д. _______________________ __________________
[12 empty] | підпис |  |  |  | дата