## Лист1
Паспорт фізико-хімічних показників природного газу
переданого Лубенським ЛВУ МГ та прийнятим ПАТ "Полтавагаз" на ГРС Н.Будаківка ( ГРС Комишня )
по газопроводу Глинськ-Розбишівськ-Шебелинка-Полтава-Київ (Глинськ-Розбишівськ-ШПК)
з 1.12.2015 р. по 31.12.2015 р.
Число місяця | Компонентний склад, % мол. | [11 empty] | Густина, кг/м3 | Теплота згоряння нижча, МДж/м3 (кВт·год/м3) | Теплота згоряння вища, МДж/м3 (кВт·год/м3) | Число Воббе вище, МДж/м3 (кВт·год/м3) | Точка роси вологи (Р=3,92МПа), оС | Температура точки роси вуглеводнів , оС | Масова концентрація сірководню, г/м3 | Масова концентрація меркаптанової сірки, г/м3 | Маса механічних домішок, г/м3
| метан | етан | пропан | ізо-бутан | н-бутан | нео-пентан | ізо-пентан | н-пентан | гексани та вищі | кисень | азот | Діоксид вуглецю
при 20оС, 101,325 кПа
1.12.15 р. | 84.782 | 7.867 | 1.76 | 0.054 | 0.049 | - | 0.029 | 0.038 | 0.055 | 0.006 | 1.524 | 3.836 | 0.793 | 34.83 | 38.55 | 47.52 | -11.1 | -2.3 | 0.0008 | <0,0002 | відс.
[14 empty] | 9.675 | 10.7083 | 13.2
7.12.15 р. | 84.864 | 7.787 | 1.624 | 0.075 | 0.147 | - | 0.062 | 0.038 | 0.027 | 0.009 | 1.424 | 3.943 | 0.794 | 34.83 | 38.54 | 47.5 | -10.7 | -1.1
[14 empty] | 9.675 | 10.7056 | 13.1944
14.12.15 р. | 86.133 | 6.928 | 1.853 | 0.093 | 0.153 | - | 0.041 | 0.036 | 0.047 | 0.007 | 1.458 | 3.251 | 0.783 | 34.96 | 38.69 | 47.98 | -9 | -0.8
[14 empty] | 9.7111 | 10.7472 | 13.3278
21.12.15 р. | 84.822 | 8.05 | 1.509 | 0.057 | 0.119 | - | 0.04 | 0.036 | 0.028 | 0.006 | 1.531 | 3.802 | 0.793 | 34.79 | 38.5 | 47.51 | -8.4 | -0.3
[14 empty] | 9.6639 | 10.6944 | 13.1972
28.12.15 р. | 85.174 | 7.896 | 1.464 | 0.064 | 0.124 | - | 0.037 | 0.032 | 0.034 | 0.006 | 1.47 | 3.699 | 0.79 | 34.79 | 38.51 | 47.6 | -9.9 | -2.8
[14 empty] | 9.6639 | 10.6972 | 13.2222
Головний інженер Лубенського ЛВУМГ Сирота В.П. ______________________ ___________________
[12 empty] | підпис |  |  |  | дата
Завідувач ВХАЛ Лубенського ПМ Лубенського ЛВУМГ Федченко Л.Д. _______________________ __________________
[12 empty] | підпис |  |  |  | дата