## Лист1
Паспорт фізико-хімічних показників природного газу
переданого Лубенським ЛВУ МГ та прийнятим ПАТ "Лубнигаз" на ГРС Куйбишево (ГРС Савенці, ГРС Оржиця)
по газопроводу "Прогресс", "Уренгой-Помари-Ужгород" за період
з 1.12.2015 р. по 31.12.2015 р.
Число місяця | Компонентний склад, % мол. | [11 empty] | Густина, кг/м3 | Теплота згоряння нижча, МДж/м3 (кВт·год/м3) | Теплота згоряння вища, МДж/м3 (кВт·год/м3) | Число Воббе вище, МДж/м3 (кВт·год/м3) | Точка роси вологи (Р=3,92МПа), оС | Температура точки роси вуглеводнів , оС | Масова концентрація сірководню, г/м3 | Масова концентрація меркаптанової сірки, г/м3 | Маса механічних домішок, г/м3
| метан | етан | пропан | ізо-бутан | н-бутан | нео-пентан | ізо-пентан | н-пентан | гексани та вищі | кисень | азот | Діоксид вуглецю
при 20оС, 101,325 кПа
1.12.15 р. | 96.061 | 2.168 | 0.692 | 0.112 | 0.106 | 0.003 | 0.021 | 0.016 | 0.004 | 0.007 | 0.662 | 0.148 | 0.699 | 34.31 | 38.05 | 50.04 | -21.9 | -16 | відс. | відс. | відс.
[14 empty] | 9.5306 | 10.5694 | 13.9
7.12.15 р. | 95.809 | 2.293 | 0.731 | 0.118 | 0.112 | 0.003 | 0.023 | 0.017 | 0.005 | 0.014 | 0.711 | 0.164 | 0.701 | 34.36 | 38.1 | 50.04 | -21.6 | -15.4
[14 empty] | 9.5444 | 10.5833 | 13.9
14.12.15 р. | 95.93 | 2.257 | 0.724 | 0.119 | 0.114 | 0.002 | 0.023 | 0.017 | 0.004 | 0.006 | 0.644 | 0.16 | 0.701 | 34.37 | 38.11 | 50.04 | -23.1 | -18.4
[14 empty] | 9.5472 | 10.5861 | 13.9
21.12.15 р. | 95.962 | 2.243 | 0.718 | 0.116 | 0.111 | 0.002 | 0.022 | 0.016 | 0.003 | 0.005 | 0.644 | 0.158 | 0.7 | 34.35 | 38.1 | 50.04 | -18.3 | -13
[14 empty] | 9.5417 | 10.5833 | 13.9
28.12.15 р. | 96.126 | 2.135 | 0.679 | 0.11 | 0.104 | 0.001 | 0.021 | 0.016 | 0.004 | 0.006 | 0.652 | 0.146 | 0.699 | 34.3 | 38.04 | 50.04 | -21.7 | -16.9
[14 empty] | 9.5278 | 10.5667 | 13.9
Головний інженер Лубенського ЛВУМГ Сирота В.П. ______________________ ___________________
[12 empty] | підпис |  |  |  | дата
Завідувач ВХАЛ Лубенського ПМ Лубенського ЛВУМГ Федченко Л.Д. _______________________ __________________
[12 empty] | підпис |  |  |  | дата