## Лист1
ПАТ «Укртрансгаз» | [10 empty] | Вимірювальна хіміко-аналітична лабораторія
УМГ «Черкаситрансгаз» | [10 empty] | Гусятинського промислового майданчика Барського ЛВУ МГ
Барське ЛВУМГ | [10 empty] | Свідоцтво про атестацію № РХ-1274/13 від 07.06.13р.
Гусятинський промисловий майданчик | [10 empty] | Чинно до 06.06.18 р.
ПАСПОРТ ФІЗИКО-ХІМІЧНИХ ПОКАЗНИКІВ ПРИРОДНОГО ГАЗУ
|  | передано Барським ЛВУМГ та прийнято ПАТ "Тернопільгаз" Тернопільської області по газопроводу " СОЮЗ " за період з | [12 empty] | 01.12.15 по 31.12.15р.
Число місяця | Компонентний склад , % об. | [9 empty] | Точка роси вологи (Р=4МПа) | Густина абсолютна, кг/м3 | Густина відносна | Qн, Ккал/м3 | Число Воббе вище, Ккал/м3 | Масова концентрація 1еркаптанової сірки, г/м3 | Масова концентрація сірководню,г/м3 | Маса механічних домішок,г/м3 | Температура газу на вході, 0С
| Метан | Етан | Пропан | Ізо-бутан | Н-бутан | Пентан | Гексани та вищі | Азот | Діоксид вуглецю | Кисень
при 200С , 101325 кПа
1 | 96.4 | 1.961 | 0.606 | 0.093 | 0.096 | 0.036 | 0.017 | 0.648 | 0.137 | 0.008 | -17.7 | 0.6966 | 0.5783 | 8168 | 11913 |  |  |  | 14
[7 empty] | Мол.% | 0.647 | 0.138
2 | 96.109 | 2.138 | 0.663 | 0.102 | 0.105 | 0.033 | 0.018 | 0.67 | 0.148 | 0.008 | -17.3 | 0.699 | 0.5803 | 8188 | 11920 |  |  |  | 14
[8 empty] | 0.669 | 0.149
3 | 96.008 | 2.194 | 0.682 | 0.103 | 0.106 | 0.038 | 0.018 | 0.693 | 0.156 | 0.007 | -17.5 | 0.6997 | 0.5809 | 8192 | 11919 |  |  |  | 14
[8 empty] | 0.692 | 0.156
4 | 95.939 | 2.233 | 0.694 | 0.105 | 0.109 | 0.041 | 0.02 | 0.692 | 0.156 | 0.008 | -17.4 | 0.7004 | 0.5815 | 8198 | 11921 |  |  |  | 14
[8 empty] | 0.691 | 0.156
5
6
7 | 95.994 | 2.209 | 0.696 | 0.112 | 0.113 | 0.037 | 0.018 | 0.655 | 0.161 | 0.009 | -16.7 | 0.7001 | 0.5813 | 8200 | 11927 |  |  |  | 13
[8 empty] | 0.654 | 0.162
8 | 96.08 | 2.111 | 0.661 | 0.105 | 0.105 | 0.034 | 0.016 | 0.722 | 0.155 | 0.012 | -17.1 | 0.699 | 0.5804 | 8181 | 11908 |  |  |  | 13
[8 empty] | 0.721 | 0.155
9 | 96.101 | 2.084 | 0.653 | 0.105 | 0.103 | 0.038 | 0.016 | 0.74 | 0.15 | 0.011 | -18 | 0.6989 | 0.5802 | 8177 | 11905 |  |  |  | 13
[8 empty] | 0.739 | 0.15
10 | 96.063 | 2.144 | 0.677 | 0.109 | 0.108 | 0.037 | 0.016 | 0.681 | 0.156 | 0.013 | -18.9 | 0.6994 | 0.5807 | 8190 | 11919 |  |  |  | 13
[8 empty] | 0.679 | 0.156
11 | 96.206 | 2.076 | 0.656 | 0.108 | 0.109 | 0.038 | 0.02 | 0.627 | 0.149 | 0.013 | -18.3 | 0.6985 | 0.58 | 8189 | 11925 |  |  |  | 13
[8 empty] | 0.626 | 0.15
12
13
14 | 96.205 | 2.062 | 0.648 | 0.108 | 0.105 | 0.046 | 0.018 | 0.645 | 0.149 | 0.019 | -18.3 | 0.6986 | 0.58 | 8186 | 11919 |  |  |  | 13
[8 empty] | 0.644 | 0.149
15 | 96.196 | 2.088 | 0.657 | 0.109 | 0.108 | 0.039 | 0.016 | 0.625 | 0.152 | 0.013 | -18 | 0.6986 | 0.58 | 8188 | 11924 |  |  |  | 12
[8 empty] | 0.624 | 0.152
16 | 96.154 | 2.079 | 0.656 | 0.109 | 0.106 | 0.04 | 0.018 | 0.675 | 0.15 | 0.018 | -18.8 | 0.6988 | 0.5802 | 8184 | 11916 |  |  |  | 12
[8 empty] | 0.674 | 0.151
Число місяця | Компонентний склад , % об. | [9 empty] | Точка роси вологи (Р=4МПа) | Густина абсолютна, кг/м3 | Густина відносна | Qн, Ккал/м3 | Число Воббе вище, Ккал/м3 | Масова концентрація 1еркаптанової сірки, г/м3 | Масова концентрація сірководню,г/м3 | Маса механічних домішок,г/м3 | Температура газу на вході, 0С
| Метан | Етан | Пропан | Ізо-бутан | Н-бутан | Пентан | Гексани та вищі | Азот | Діоксид вуглецю | Кисень
при 200С , 101325 кПа
17 | 96.165 | 2.096 | 0.662 | 0.11 | 0.108 | 0.04 | 0.017 | 0.635 | 0.155 | 0.014 | -19 | 0.6989 | 0.5802 | 8189 | 11923 |  |  |  | 12
[7 empty] | Мол.% | 0.634 | 0.155
18 | 95.964 | 2.243 | 0.713 | 0.118 | 0.117 | 0.043 | 0.018 | 0.607 | 0.168 | 0.013 | -18.9 | 0.7007 | 0.5818 | 8211 | 11937 |  |  |  | 11
[8 empty] | 0.606 | 0.168
19
20
21 | 96.095 | 2.15 | 0.675 | 0.109 | 0.109 | 0.038 | 0.016 | 0.646 | 0.158 | 0.008 | -17.8 | 0.6993 | 0.5806 | 8193 | 11924 |  |  |  | 11
[8 empty] | 0.644 | 0.159
22 | 96.842 | 2.169 | 0.683 | 0.11 | 0.11 | 0.04 | 0.015 | 0.62 | 0.161 | 0.011 | -17.6 | 0.6995 | 0.5807 | 8197 | 11929 |  |  |  | 11
[8 empty] | 0.619 | 0.161
23 | 96.108 | 2.155 | 0.677 | 0.111 | 0.108 | 0.041 | 0.015 | 0.62 | 0.158 | 0.006 | -18.3 | 0.6993 | 0.5806 | 8197 | 11930 |  |  |  | 11
[8 empty] | 0.619 | 0.159
24 | 96.191 | 2.095 | 0.663 | 0.109 | 0.104 | 0.036 | 0.017 | 0.625 | 0.152 | 0.01 | -18.6 | 0.6985 | 0.58 | 8189 | 11925 |  |  |  | 11
[8 empty] | 0.624 | 0.152
25 | 96.081 | 2.112 | 0.663 | 0.106 | 0.104 | 0.036 | 0.016 | 0.723 | 0.154 | 0.008 | -18.9 | 0.6991 | 0.5804 | 8181 | 11909 |  |  |  | 11
[8 empty] | 0.721 | 0.155
26
27
28 | 96.239 | 2.059 | 0.639 | 0.102 | 0.101 | 0.036 | 0.015 | 0.651 | 0.147 | 0.014 | -18.5 | 0.6979 | 0.5794 | 8179 | 11915 |  |  |  | 11
[8 empty] | 0.649 | 0.148
29 | 96.175 | 2.085 | 0.649 | 0.105 | 0.103 | 0.038 | 0.016 | 0.657 | 0.153 | 0.021 | -18.9 | 0.6985 | 0.5799 | 8183 | 11916 |  |  |  | 11
[8 empty] | 0.655 | 0.153
30 | 96.229 | 2.066 | 0.641 | 0.102 | 0.098 | 0.038 | 0.014 | 0.642 | 0.148 | 0.018 | -18.4 | 0.6979 | 0.5794 | 8181 | 11920 | відсутні | відсутні | відсутні | 11
[8 empty] | 0.641 | 0.148
31 | 96.239 | 2.063 | 0.646 | 0.104 | 0.099 | 0.035 | 0.014 | 0.628 | 0.15 | 0.02 | -18.1 | 0.698 | 0.5795 | 8181 | 11919 |  |  |  | 11
[8 empty] | 0.627 | 0.151
Начальник ГКС Гусятин _____________________Р.О.Ільницький | [10 empty] | Начальник лабораторії ________________________ О.І.Тарапата
[11 empty] | Дата видачі паспорту |  |  | 31.12.2015р.