## 09-2015
ПАТ "Укртрансгаз" | [11 empty] | Вимірювальна хіміко-аналітична лабораторія
Філія "УМГ "Харківтрансгаз" | [11 empty] | Свідоцтво про атестацію № 100-036/2013 від 08.02.2013 р.
Первомайське ЛВУМГ | [17 empty] | Чинно до 28.06.2016 року
ПАСПОРТ ФІЗИКО-ХІМІЧНИХ ПОКАЗНИКІВ ПРИРОДНОГО ГАЗУ № 19-15 листопад
переданого Первомайським ЛВУМГ філії "УМГ "Харківтрансгаз" та прийнятого ПАТ "Харківгаз"
ГРС "Олексіївка", "Руновщина", "Борова" магістрального газопроводу "СОЮЗ"
за період з 01.11.2015 р. по 30.11.2015 р.
Числа місяця | Компонентний склад, % об. | [10 empty] | При 20*С 101,325 кПа |  |  |  | Механічні домішки, г/м³ | Масова концентр. сірководню, г/м³ | Масова концентр. меркапт сірки, г/м³ | Сума комп.
| Метан | Етан | Пропан | Ізо-бутан | Н-бутан | Пентан | Гексан та вищі | Азот | Діоксид вуглецю | Кисень | Точка роси вологи (Р=4 МПа), ºС | Густина , кг/м³ | Відносна густина | Теплота згорання, нижча,ккал/м³ | Число Воббе вище, ккал/м3
2 | 96.603 | 1.748 | 0.536 | 0.086 | 0.084 | 0.022 | 0.008 | 0.767 | 0.137 | 0.009 | -20,8 | 0.6944 | 0.576 | 8126 | 11874 |  |  |  | 100
3 | 96.706 | 1.679 | 0.51 | 0.082 | 0.08 | 0.02 | 0.006 | 0.776 | 0.132 | 0.009 | -21,5 | 0.693 | 0.576 | 8115 | 11867 |  |  |  | 100
4 | 96.625 | 1.738 | 0.538 | 0.083 | 0.083 | 0.021 | 0.005 | 0.768 | 0.13 | 0.009 | -21,2 | 0.694 | 0.576 | 8124 | 11873 |  |  |  | 100
5 | 96.681 | 1.714 | 0.521 | 0.082 | 0.081 | 0.022 | 0.006 | 0.766 | 0.119 | 0.008 | -22,6 | 0.694 | 0.576 | 8122 | 11874 |  |  |  | 100
6 | 96.61 | 1.758 | 0.536 | 0.082 | 0.081 | 0.021 | 0.004 | 0.774 | 0.125 | 0.009 | -21,9 | 0.6941 | 0.576 | 8124 | 11874 |  |  |  | 100
9 | 96.548 | 1.805 | 0.548 | 0.088 | 0.083 | 0.023 | 0.006 | 0.753 | 0.136 | 0.01 | -21,2 | 0.6948 | 0.577 | 8132 | 11879 |  |  |  | 100
10 | 96.392 | 1.906 | 0.589 | 0.095 | 0.09 | 0.025 | 0.005 | 0.743 | 0.145 | 0.01 | -21,3 | 0.6962 | 0.578 | 8147 | 11887 |  |  |  | 100
11 | 96.541 | 1.828 | 0.55 | 0.086 | 0.081 | 0.021 | 0.003 | 0.741 | 0.139 | 0.01 | -21,2 | 0.695 | 0.577 | 8132 | 11880 |  |  |  | 100
12 | 96.363 | 1.983 | 0.6 | 0.095 | 0.089 | 0.024 | 0.004 | 0.692 | 0.138 | 0.012 | -20,8 | 0.696 | 0.578 | 8157 | 11900 |  |  |  | 100
13 | 96.287 | 2.038 | 0.623 | 0.101 | 0.094 | 0.027 | 0.006 | 0.671 | 0.142 | 0.011 | -20,8 | 0.697 | 0.579 | 8168 | 11908 |  |  |  | 100
16 | 96.306 | 2.021 | 0.62 | 0.1 | 0.094 | 0.024 | 0.004 | 0.681 | 0.139 | 0.011 | -22,6 | 0.697 | 0.579 | 8165 | 11906 |  |  |  | 100
17 | 96.272 | 2.031 | 0.621 | 0.1 | 0.095 | 0.024 | 0.005 | 0.697 | 0.143 | 0.012 | -23,0 | 0.697 | 0.579 | 8164 | 11903 |  |  |  | 100
18 | 96.22 | 2.062 | 0.631 | 0.101 | 0.096 | 0.024 | 0.008 | 0.699 | 0.149 | 0.01 | -23,6 | 0.698 | 0.579 | 8168 | 11904 |  |  |  | 100
19 | 96.412 | 1.946 | 0.585 | 0.094 | 0.089 | 0.025 | 0.004 | 0.697 | 0.137 | 0.011 | -21,8 | 0.6961 | 0.578 | 8152 | 11897 |  |  |  | 100
20 | 96.45 | 1.928 | 0.577 | 0.09 | 0.083 | 0.023 | 0.004 | 0.698 | 0.136 | 0.011 | -21,8 | 0.6956 | 0.577 | 8148 | 11894 |  |  |  | 100
23 | 96.592 | 1.836 | 0.558 | 0.09 | 0.085 | 0.023 | 0.002 | 0.677 | 0.127 | 0.01 | -19,1 | 0.695 | 0.576 | 8142 | 11895 |  |  |  | 100
24 | 96.612 | 1.816 | 0.548 | 0.088 | 0.083 | 0.023 | 0.004 | 0.688 | 0.127 | 0.011 | -19,6 | 0.694 | 0.576 | 8138 | 11891 |  |  |  | 100
25 | 96.553 | 1.839 | 0.563 | 0.093 | 0.089 | 0.025 | 0.004 | 0.691 | 0.132 | 0.011 | -20,1 | 0.695 | 0.577 | 8143 | 11893 |  |  |  | 100
26 | 96.517 | 1.861 | 0.571 | 0.094 | 0.089 | 0.022 | 0.004 | 0.702 | 0.129 | 0.011 | -19,6 | 0.695 | 0.577 | 8145 | 11893 |  |  |  | 100
27 | 96.383 | 1.943 | 0.592 | 0.095 | 0.092 | 0.024 | 0.005 | 0.718 | 0.137 | 0.011 | -20,3 | 0.696 | 0.578 | 8152 | 11894 |  |  |  | 100
30 | 96.458 | 1.901 | 0.577 | 0.095 | 0.09 | 0.025 | 0.004 | 0.706 | 0.133 | 0.011 | -21,6 | 0.696 | 0.577 | 8148 | 11894 |  |  |  | 100
Головний інженер Первомайського ЛВУМГ Журавель І.В. | [13 empty] | " 3 0" листопада 2015 р.
| Керівник підрозділу, якому підпорядкована лабораторія | [7 empty] | прізвище |  |  | підпис |  |  | дата
Начальник хіміко-аналітичної лабораторії Первомайського ЛВУМГ Сипко Е.П. | [13 empty] | " 3 0" листопада 2015 р.
| Керівник лабораторії,де здійснювались аналізи газу | [7 empty] | прізвище |  |  | підпис |  |  | дата