## грудень-2015
| ПАТ "Укртрансгаз" | [11 empty] | Вимірювальна хіміко-аналітична лабораторія
| ФІЛІЯ "УМГ "ХАРКІВТРАНСГАЗ" | [11 empty] | Первомайського ЛВУМГ проммайданчик КС Борова
| ПЕРВОМАЙСЬКЕ ЛВУМГ | [10 empty] | Свідоцтво про атестацію № 100-037/2013 від 08.02.2013 р.
| проммайданчик КС БОРОВА | [11 empty] | Чинне до 24.10.2017 року
ПАСПОРТ ФІЗИКО-ХІМІЧНИХ ПОКАЗНИКІВ ПРИРОДНОГО ГАЗУ № 19-26 грудень
переданого ''УМГ"Харківтрансгаз" проммайданчик КС Борова Первомайського ЛВУМГ та прийнятого ПАТ "Харківгаз"
ГРС "Восток", "Лісна Стінка", "Савинці", "Заліман" магістрального газопроводу "НОВОПСКОВ-ШЕБЕЛИНКА"
з 01.12.2015 р. по 31.12.2015р.
Числа місяця | Компонентний склад, % об. | [10 empty] | При 20*С 101,325 кПа |  |  |  | Маса механічних домішок, г/м3 | Масова концентр. сірководню, мг/м3 | Масова концентр. меркапт сірки, мг/м3
| Метан | Етан | Пропан | Ізо-бутан | Н-бутан | Пентан | Гексан та вищі | Азот | Діоксид вуглецю | Кисень | Точка роси вологи (Р=4 МПа), *С | Відносна густина | Густина , кг/м3 | Теплота згорання, нижча,ккал/м3 | Число Воббе вище, ккал/м3
7 | 88.381 | 3.565 | 1.73 | 0.271 | 0.484 | 0.189 | 0.128 | 3.874 | 1.368 | 0.01 | -3.6 | 0.637 | 0.767 | 8240 | 11428 |  |  |  | 100
14 | 88.513 | 3.524 | 1.7 | 0.267 | 0.477 | 0.187 | 0.122 | 3.804 | 1.395 | 0.011 | -4.5 | 0.636 | 0.766 | 8232 | 11426 |  |  |  | 100
21 | 88.458 | 3.557 | 1.7 | 0.265 | 0.483 | 0.201 | 0.143 | 3.734 | 1.449 | 0.01 | -2.8 | 0.638 | 0.768 | 8247 | 11434 |  |  |  | 100
28 | 88.39 | 3.548 | 1.708 | 0.268 | 0.481 | 0.185 | 0.089 | 4.067 | 1.248 | 0.016 | -3.6 | 0.635 | 0.765 | 8215 | 11411 |  |  |  | 100
0
0
0
Головний інженер Первомайського ЛВУМГ | [11 empty] | Журавель І.В. |  |  | 31 грудня 2015 р.
Керівник підрозділу, якому підпорядкована лабораторія | [7 empty] | підпис | підпис |  | прізвище |  |  |  | дата
Начальник ХАЛ ПМ КС Борова Первомайського ЛВУМГ | [11 empty] | Карапута В.М. |  |  | 31 грудня 2015 р.
| Керівник лабораторії, де здійснювався аналіз газу | [7 empty] | підпис |  |  | прізвище |  |  | дата