## Лист1
ПАСПОРТ ФІЗИКО-ХІМІЧНИХ ПОКАЗНИКІВ ПРИРОДНОГО ГАЗУ
переданого Харківське ЛВУМГ та прийнятого ТОВ "Мерефянська скляна компанія" по ГРС Мерефа
за період з 01.12.2015 по 31.12.2015
Число місяця | Компонентний склад, % об. | [11 empty] | Точка роси вологи (Р=4 МПа), ºС | при 20 ºС , 101,325 кПа |  |  | Маса механіч них домішок, г/м3 | Масова концентрація сірковод ню, г/м3 | Масова концентрація меркаптанової сірки, г/м3
| метан | етан | пропан | ізо-бутан | н-бутан | нео-пентан | ізо-пентан | н-пентан | гексани та вищі | кисень | азот | діоксид вуглецю |  | Густина, кг/м3 | Теплота згоряння нижча, ккал/м3 | Число Воббе вище, ккал/м3
01 | 90.959 | 4.246 | 1.266 | 0.113 | 0.229 | 0.005 | 0.046 | 0.041 | 0.071 | 0.005 | 1.467 | 1.552 |  | 0.745 | 8279 | 11665 |  |  |  | 100 | ОК
08 | 90.119 | 4.255 | 1.274 | 0.114 | 0.234 | 0.006 | 0.049 | 0.044 | 0.031 | 0.102 | 2.197 | 1.575 |  | 0.748 | 8204 | 11530 |  |  |  | 100 | ОК
14 | 90.116 | 4.228 | 1.254 | 0.108 | 0.216 | 0.005 | 0.044 | 0.037 | 0.043 | 0.111 | 2.399 | 1.439 | 7.2 | 0.747 | 8189 | 11520 | відсутн. | 0.0017 | відсутн. | 100 | ОК
21 | 87.574 | 6.076 | 2.211 | 0.185 | 0.362 | 0.012 | 0.06 | 0.05 | 0.022 | 0.004 | 0.912 | 2.532 |  | 0.778 | 8513 | 11718 |  |  |  | 100 | ОК
28 | 88.264 | 5.473 | 1.961 | 0.178 | 0.377 | 0.011 | 0.08 | 0.074 | 0.056 | 0.022 | 1.198 | 2.306 | 6.8 | 0.773 | 8461 | 11689 | відсутн. | 0.0018 | відсутн. | 100 | ОК
Керівник в.о. начальника Харківського ЛВУМГ Моторя О.А. .
| Підрозділу підприємства, якому підпорядкована лабораторія | [9 empty] | прізвище |  | підпис |  | дата
Керівник лабораторії Харківського ПМ Харківського ЛВУМГ Крупчицький Д.О. .
| Лабораторія, де здійснювались аналізи газу | [9 empty] | прізвище |  | підпис |  | дата