## декабрь15 ПВВГ
ПАТ "УКРТРАНСГАЗ"
Філія УМГ"Харківтрансгаз" | [23 empty] | Додаток А
Харківське ЛВУМГ
Вимірювальна хіміко-аналітична лабораторія
Свідоцтво про атестацію № 100-272/2014 дійсне до 16.12.2017 р.
ПАСПОРТ ФІЗИКО-ХІМІЧНИХ ПАРАМЕТРІВ ПРИРОДНОГО ГАЗУ
переданого УМГ "Харківтрансгаз" Харківськи ЛВУМГ та прийнятого УМГ "Київтрансгаз"
з газопроводу "Союз" за період з 01.12.2015р. по 31.12.2015р. (точка відбору - Кегичівський ПВВГ)
Дата відбору проби (числа місяця) | Умови відбору проби |  | Дата аналізу проби (числа місяця) | Компонентний склад МВУ 05-61-2005, об'ємна частка, % | [13 empty] | Температура точки роси по волозі при 4,0 МПа, оС | Температура точки роси по вуглеводням при робочому тиску | Теплота згоряння нижча ГОСТ22667-82, ккал/м3 | Число Воббе вище ГОСТ22667-82, ккал/м3 | Густина, кг/м3 |  | Маса механічних домішок,г/м3 ГОСТ 22387.4-77 | Масова концентрація меркаптанової сірки, г/м3 ГОСТ 22387.2-97 | Масова концентрація сірководню, г/м3 ГОСТ 22387.2-97
|  |  |  | метан | етан | пропан | і-бутани | н-бутан | нео-пентани | і-пентан | н-пентан | гексани та вищі | кисень | азот |  | діоксид вуглецю | [5 empty] | пікнометрична | лабораторний хроматограф
| Р, кгс/см2 | t, ºС | [11 empty] | об. % | мол.% | об. % | мол. %
при 20 ºС , 101,325 кПа
1 | 23 | -13 | 2015-12-01 | 95.784 | 2.198 | 0.695 | 0.104 | 0.106 | 0.007 | 0.029 | 0.019 | 0.016 | 0.007 | 0.837 | 0.835 | 0.198 | 0.199 |  |  | 8183 | 11889 |  | 0.7019 |  |  |  | 100 | ОК
2 | 23 | -13 | 2015-12-02 | 95.776 | 2.197 | 0.698 | 0.105 | 0.107 | 0.01 | 0.032 | 0.023 | 0.014 | 0.007 | 0.83 | 0.828 | 0.201 | 0.202 |  |  | 8186 | 11891 |  | 0.7022 |  |  |  | 100 | ОК
3 | 22.5 | -14 | 2015-12-03 | 95.712 | 2.23 | 0.708 | 0.107 | 0.109 | 0.012 | 0.031 | 0.023 | 0.021 | 0.007 | 0.837 | 0.835 | 0.203 | 0.204 |  |  | 8192 | 11894 |  | 0.7028 |  |  |  | 100 | ОК
4 | 22.8 | -14 | 2015-12-04 | 95.738 | 2.22 | 0.702 | 0.103 | 0.104 | 0.01 | 0.029 | 0.019 | 0.017 | 0.007 | 0.847 | 0.845 | 0.204 | 0.205 |  |  | 8184 | 11888 |  | 0.7023 |  |  |  | 100 | ОК
5 | [26 empty] | 0
6 | [26 empty] | 0
7 | 22.6 | -14.2 | 2015-12-07 | 95.725 | 2.228 | 0.705 | 0.105 | 0.106 | 0.013 | 0.03 | 0.021 | 0.024 | 0.007 | 0.835 | 0.833 | 0.201 | 0.202 |  |  | 8191 | 11894 |  | 0.7027 |  | до 0.0002 | до 0.0001 | 100 | ОК
8 | 23 | -13.3 | 2015-12-08 | 95.711 | 2.241 | 0.711 | 0.108 | 0.108 | 0.009 | 0.028 | 0.019 | 0.016 | 0.007 | 0.841 | 0.839 | 0.201 | 0.202 |  |  | 8188 | 11891 |  | 0.7025 | відсутні |  |  | 100 | ОК
9 | 22.6 | -14.7 | 2015-12-09 | 95.593 | 2.302 | 0.732 | 0.109 | 0.111 | 0.012 | 0.032 | 0.022 | 0.023 | 0.007 | 0.85 | 0.848 | 0.207 | 0.208 |  |  | 8199 | 11896 |  | 0.7038 |  |  |  | 100 | ОК
10 | 22 | -15 | 2015-12-10 | 95.647 | 2.283 | 0.724 | 0.108 | 0.11 | 0.011 | 0.03 | 0.022 | 0.014 | 0.007 | 0.839 | 0.837 | 0.205 | 0.206 |  |  | 8194 | 11894 |  | 0.7031 |  |  |  | 100 | ОК
11 | 22.1 | -16 | 2015-12-11 | 95.638 | 2.296 | 0.73 | 0.106 | 0.109 | 0.006 | 0.03 | 0.021 | 0.012 | 0.007 | 0.839 | 0.837 | 0.206 | 0.207 |  |  | 8193 | 11894 |  | 0.703 |  |  |  | 100 | ОК
12 | [26 empty] | 0
13 | [26 empty] | 0
14 | 22.2 | -14 | 2015-12-14 | 95.703 | 2.258 | 0.719 | 0.106 | 0.108 | 0.011 | 0.03 | 0.02 | 0.022 | 0.007 | 0.813 | 0.811 | 0.203 | 0.204 |  |  | 8195 | 11898 |  | 0.7029 |  |  |  | 100 | ОК
15 | 22 | -14 | 2015-12-15 | 95.64 | 2.292 | 0.732 | 0.109 | 0.111 | 0.011 | 0.03 | 0.021 | 0.014 | 0.007 | 0.828 | 0.826 | 0.205 | 0.206 |  |  | 8197 | 11897 | 0.703 | 0.7032 |  |  |  | 100 | ОК
16 | 22.5 | -16 | 2015-12-16 | 95.638 | 2.289 | 0.729 | 0.108 | 0.109 | 0.01 | 0.03 | 0.021 | 0.018 | 0.007 | 0.835 | 0.833 | 0.206 | 0.207 | -10.7 | -6.7 | 8196 | 11896 |  | 0.7033 |  |  |  | 100 | ОК
17 | 23 | -16 | 2015-12-17 | 95.637 | 2.287 | 0.732 | 0.11 | 0.112 | 0.012 | 0.031 | 0.021 | 0.013 | 0.007 | 0.833 | 0.831 | 0.205 | 0.206 | -12 | -8.3 | 8197 | 11897 |  | 0.7033 |  |  |  | 100 | ОК
18 | 22.5 | -17 | 2015-12-18 | 95.701 | 2.256 | 0.718 | 0.104 | 0.108 | 0.013 | 0.028 | 0.019 | 0.018 | 0.007 | 0.826 | 0.824 | 0.202 | 0.203 | -13.6 | -7.6 | 8192 | 11895 |  | 0.7027 |  |  |  | 100 | ОК
19 | [26 empty] | 0
20 | [26 empty] | 0
21 | 23 | -15 | 2015-12-21 | 95.705 | 2.252 | 0.716 | 0.106 | 0.108 | 0.014 | 0.029 | 0.02 | 0.014 | 0.007 | 0.827 | 0.825 | 0.202 | 0.203 | -12.8 | -7 | 8192 | 11895 |  | 0.7027 |  |  |  | 100 | ОК
22 | 23.5 | -16 | 2015-12-22 | 95.702 | 2.253 | 0.718 | 0.106 | 0.107 | 0.009 | 0.029 | 0.02 | 0.021 | 0.007 | 0.826 | 0.824 | 0.202 | 0.203 | -13.2 | -6.7 | 8193 | 11895 |  | 0.7028 |  |  |  | 100 | ОК
23 | [26 empty] | 0
24 | [26 empty] | 0
25 | [26 empty] | 0
26 | [26 empty] | 0
27 | [26 empty] | 0
28 | [26 empty] | 0
29 | 23 | -17 | 2015-12-29 | 95.622 | 2.276 | 0.734 | 0.111 | 0.114 | 0.012 | 0.035 | 0.026 | 0.017 | 0.007 | 0.843 | 0.841 | 0.203 | 0.204 | -16.3 | -8.2 | 8200 | 11898 |  | 0.7037 | відсутні |  |  | 100 | ОК
30 | 28 | -17.5 | 2015-12-30 | 95.82 | 2.177 | 0.685 | 0.101 | 0.103 | 0.009 | 0.028 | 0.019 | 0.01 | 0.007 | 0.846 | 0.844 | 0.195 | 0.196 | -17.6 | -7.6 | 8177 | 11885 |  | 0.7018 |  |  |  | 100 | ОК
31 | [26 empty] | 0
| *) вміст меркаптанової сірки та сірководню за даними, наданими постачальниками газу | [25 empty] | 0
| Заступник начальника Харківського ЛВУМГ А.М. Панасюк | [19 empty] | 2015-12-31
| Підрозділу підприємства, якому підпорядкована ХАЛ | [13 empty] | прізвище |  |  |  |  | підпис |  | дата
| Завідувач ВХАЛ Кегичівського ПМ Харківського ЛВУМГ С.В.Гусєва . | [19 empty] | 2015-12-31
| ХАЛ, де здійснювались аналізи газу | [13 empty] | прізвище |  |  |  |  | підпис |  | дата
*) показатель природного газа, поставляемого ОАО "Газпром" на границе Российской