## Лист1
ПАСПОРТ ФІЗИКО-ХІМІЧНИХ ПОКАЗНИКІВ ПРИРОДНОГО ГАЗУ
переданого |  | Шебелинське ЛВУМГ |  |  | та прийнятого |  | ПАТ "ХАРКІВГАЗ" |  |  | по ПВВГ Панютине ШДКРІ Ду-1200 |  |  |  |  | за період з 01.12.2015 по 31.12.2015
|  | (назва підпириємства) | [7 empty] | (назва підпириємства)
Число місяця | Компонентний склад, об.% | [11 empty] | Точка роси вологи (Р=4 МПа), °С | при 20С, 101,325 кПа |  |  | Маса механічних домішок, г/м3 | Масова концентрація сірководню, г/м3 | Масова концентрація меркаптанової сірки,г/м3
| метан | етан | пропан | ізо-бутан | н-бутан | нео-пентан | ізо-пентан | н-пентан | гексани та вищі | кисень | азот | діоксид вуглецю |  | Густина, кг/м3 | Теплота згоряння нижча, ккал/м3 | Число Воббе вище, ккал/м3
1 | 96.794 | 2.288 | 0.722 | 0.114 | 0.119 | 0.002 | 0.023 | 0.019 | 0.023 | 0.009 | 0.7 | 0.187 |  | 0.702 | 8208 | 11922
2 | 95.834 | 2.28 | 0.72 | 0.115 | 0.118 | 0.002 | 0.023 | 0.019 | 0.02 | 0.007 | 0.678 | 0.184 |  | 0.702 | 8208 | 11925
3 | 95.841 | 2.273 | 0.722 | 0.116 | 0.118 | 0.002 | 0.023 | 0.018 | 0.018 | 0.008 | 0.677 | 0.184 |  | 0.702 | 8207 | 11925
4 | 95.799 | 2.298 | 0.72 | 0.114 | 0.119 | 0.002 | 0.023 | 0.019 | 0.022 | 0.008 | 0.693 | 0.183 |  | 0.702 | 8209 | 11924
7 | 95.964 | 2.194 | 0.689 | 0.11 | 0.114 | 0.002 | 0.022 | 0.018 | 0.02 | 0.007 | 0.684 | 0.173 |  | 0.701 | 8197 | 11920
8 | 95.917 | 2.218 | 0.7 | 0.113 | 0.119 | 0.002 | 0.024 | 0.02 | 0.023 | 0.007 | 0.678 | 0.179 |  | 0.701 | 8203 | 11923
9 | 95.757 | 2.315 | 0.72 | 0.116 | 0.123 | 0.002 | 0.025 | 0.021 | 0.027 | 0.007 | 0.702 | 0.185 |  | 0.703 | 8213 | 11925
10 | 95,,696 | 2.347 | 0.75 | 0.123 | 0.129 | 0.002 | 0.026 | 0.022 | 0.025 | 0.007 | 0.68 | 0.193 |  | 0.704 | 8222 | 11932
14 | 95.731 | 2.33 | 0.732 | 0.118 | 0.124 | 0.002 | 0.025 | 0.021 | 0.024 | 0.007 | 0.698 | 0.188 |  | 0.703 | 8215 | 11926
16 | 95.775 | 2.3 | 0.723 | 0.116 | 0.122 | 0.002 | 0.025 | 0.02 | 0.025 | 0.007 | 0.702 | 0.183 |  | 0.703 | 8211 | 11925 |  | відс. | 0.001
17 | 95.873 | 2.234 | 0.7 | 0.112 | 0.118 | 0.002 | 0.024 | 0.02 | 0.025 | 0.009 | 0.707 | 0.176 |  | 0.702 | 8202 | 11920 | відс.
18 | 95.929 | 2.212 | 0.702 | 0.113 | 0.116 | 0.002 | 0.023 | 0.018 | 0.019 | 0.007 | 0.698 | 0.178 | -19.4 | 0.701 | 8201 | 11921
21 | 95.973 | 2.176 | 0.683 | 0.108 | 0.112 | 0.002 | 0.022 | 0.018 | 0.02 | 0.007 | 0.705 | 0.174 | -17.9 | 0.701 | 8193 | 11915
22 | 95.956 | 2.188 | 0.675 | 0.106 | 0.111 | 0.002 | 0.022 | 0.018 | 0.025 | 0.008 | 0.72 | 0.169 | -18.1 | 0.701 | 8192 | 11913
23 | 95.933 | 2.206 | 0.684 | 0.107 | 0.112 | 0.002 | 0.022 | 0.018 | 0.023 | 0.007 | 0.709 | 0.177 | -20 | 0.701 | 8195 | 11915
24 | 95.991 | 2.161 | 0.669 | 0.105 | 0.11 | 0.002 | 0.022 | 0.018 | 0.023 | 0.008 | 0.718 | 0.173 | -19.3 | 0.7 | 8189 | 11911
25 | 95.919 | 2.207 | 0.679 | 0.106 | 0.113 | 0.002 | 0.023 | 0.019 | 0.025 | 0.008 | 0.724 | 0.175 | -19.2 | 0.701 | 8194 | 11913
28 | 96.111 | 2.074 | 0.637 | 0.099 | 0.104 | 0.002 | 0.021 | 0.017 | 0.023 | 0.008 | 0.741 | 0.163 | -20.6 | 0.699 | 8175 | 11902 |  | відс. | 0.0008
29 | 96.144 | 2.063 | 0.646 | 0.102 | 0.105 | 0.002 | 0.02 | 0.017 | 0.019 | 0.008 | 0.712 | 0.162 | -19.9 | 0.699 | 8177 | 11907 | відс.
30 | 96.234 | 2.017 | 0.633 | 0.1 | 0.102 | 0.001 | 0.02 | 0.016 | 0.017 | 0.008 | 0.695 | 0.157 | -25.4 | 0.698 | 8173 | 11906
31 | 96.157 | 2.073 | 0.65 | 0.103 | 0.105 | 0.001 | 0.02 | 0.017 | 0.016 | 0.008 | 0.689 | 0.161 | -22.2 | 0.699 | 8180 | 11910
Керівник |  |  | в.о. головного інженера Шебелинського ЛВУМГ | [8 empty] | Бобро В.В.
|  |  | підрозділу підприємства, якому підпорядковується лабораторія | [8 empty] | прізвище |  |  | підпис |  |  | дата
Керівник лабораторії |  |  | завідувач вимірювальної хіміко-аналітичної лабораторії | [8 empty] | Касьянова С.В.
|  |  | лабораторія, де здійснювались аналізи газу | [8 empty] | прізвище |  |  | підпис |  |  | дата