## Лист1
ПАТ «Укртрансгаз» | [10 empty] | Вимірювальна хіміко-аналітична лабораторія
УМГ «Черкаситрансгаз» | [10 empty] | Гусятинського промислового майданчика Барського ЛВУ МГ
Барське ЛВУМГ | [10 empty] | Свідоцтво про атестацію № РХ-1274/13 від 07.06.13р.
Гусятинський промисловий майданчик | [10 empty] | Чинно до 06.06.18 р.
ПАСПОРТ ФІЗИКО-ХІМІЧНИХ ПОКАЗНИКІВ ПРИРОДНОГО ГАЗУ
|  | передано Барським ЛВУМГ та прийнято ПАТ "Хмельницькгаз" Хмельницької області по газопроводу " У-П-У " за період з | [12 empty] | 01.12.15 по 31.12.15р.
Число місяця | Компонентний склад , % об. | [9 empty] | Точка роси вологи (Р=4МПа) | Густина абсолютна, кг/м3 | Густина відносна | Qн, Ккал/м3 | Число Воббе вище, Ккал/м3 | Масова концентрація 1еркаптанової сірки, г/м3 | Масова концентрація сірководню,г/м3 | Маса механічних домішок,г/м3 | Температура газу на вході, 0С
| Метан | Етан | Пропан | Ізо-бутан | Н-бутан | Пентан | Гексани та вищі | Азот | Діоксид вуглецю | Кисень
при 200С , 101325 кПа
1 | 96.115 | 2.174 | 0.669 | 0.101 | 0.104 | 0.037 | 0.016 | 0.626 | 0.152 | 0.008 | -19.9 | 0.699 | 0.5804 | 8192 | 11925 |  |  |  | 13
[7 empty] | Мол.% | 0.625 | 0.152
2 | 96.119 | 2.129 | 0.664 | 0.101 | 0.107 | 0.041 | 0.019 | 0.655 | 0.152 | 0.009 | -19.1 | 0.699 | 0.5803 | 8190 | 11922 |  |  |  | 13
[8 empty] | 0.654 | 0.152
3 | 96.006 | 2.196 | 0.683 | 0.104 | 0.106 | 0.038 | 0.017 | 0.691 | 0.155 | 0.009 | -18.9 | 0.6997 | 0.5809 | 8192 | 11919 |  |  |  | 13
[8 empty] | 0.69 | 0.155
4 | 95.899 | 2.236 | 0.694 | 0.105 | 0.108 | 0.037 | 0.017 | 0.737 | 0.158 | 0.008 | -20.3 | 0.7004 | 0.5815 | 8193 | 11914 |  |  |  | 13
[8 empty] | 0.736 | 0.158
5
6
7 | 95.978 | 2.215 | 0.696 | 0.114 | 0.11 | 0.038 | 0.015 | 0.661 | 0.163 | 0.01 | -20.3 | 0.7002 | 0.5813 | 8200 | 11926 |  |  |  | 13
[8 empty] | 0.66 | 0.163
8 | 96.098 | 2.116 | 0.662 | 0.105 | 0.106 | 0.038 | 0.015 | 0.7 | 0.153 | 0.009 | -19 | 0.699 | 0.5803 | 8184 | 11913 |  |  |  | 13
[8 empty] | 0.698 | 0.154
9 | 96.094 | 2.083 | 0.653 | 0.106 | 0.103 | 0.037 | 0.016 | 0.75 | 0.148 | 0.012 | -20.1 | 0.6989 | 0.5802 | 8176 | 11904 |  |  |  | 13
[8 empty] | 0.749 | 0.148
10 | 96.015 | 2.171 | 0.687 | 0.11 | 0.109 | 0.038 | 0.016 | 0.683 | 0.158 | 0.017 | -19.9 | 0.6998 | 0.581 | 8192 | 11919 |  |  |  | 13
[8 empty] | 0.682 | 0.158
11 | 96.024 | 2.167 | 0.687 | 0.111 | 0.109 | 0.036 | 0.015 | 0.677 | 0.158 | 0.02 | -20.8 | 0.6997 | 0.5809 | 8193 | 11920 |  |  |  | 13
[8 empty] | 0.675 | 0.159
12
13
14 | 96.221 | 2.064 | 0.467 | 0.106 | 0.104 | 0.043 | 0.015 | 0.634 | 0.146 | 0.021 | -20.7 | 0.6928 | 0.5797 | 8183 | 11920 |  |  |  | 13
[8 empty] | 0.633 | 0.147
15 | 96.204 | 2.087 | 0.657 | 0.109 | 0.107 | 0.039 | 0.016 | 0.623 | 0.149 | 0.012 | -20.4 | 0.6985 | 0.58 | 8189 | 11925 |  |  |  | 12
[8 empty] | 0.622 | 0.149
16 | 96.128 | 2.079 | 0.656 | 0.109 | 0.107 | 0.042 | 0.016 | 0.699 | 0.151 | 0.015 | -20.5 | 0.699 | 0.5803 | 8183 | 11913 |  |  |  | 12
[8 empty] | 0.697 | 0.151
Число місяця | Компонентний склад , % об. | [9 empty] | Точка роси вологи (Р=4МПа) | Густина абсолютна, кг/м3 | Густина відносна | Qн, Ккал/м3 | Число Воббе вище, Ккал/м3 | Масова концентрація 1еркаптанової сірки, г/м3 | Масова концентрація сірководню,г/м3 | Маса механічних домішок,г/м3 | Температура газу на вході, 0С
| Метан | Етан | Пропан | Ізо-бутан | Н-бутан | Пентан | Гексани та вищі | Азот | Діоксид вуглецю | Кисень
при 200С , 101325 кПа
17 | 96.172 | 2.095 | 0.662 | 0.109 | 0.109 | 0.043 | 0.016 | 0.625 | 0.156 | 0.016 | -20.1 | 0.6989 | 0.5803 | 8190 | 11922 |  |  |  | 12
[7 empty] | Мол.% | 0.624 | 0.157
18 | 95.96 | 2.216 | 0.703 | 0.117 | 0.114 | 0.045 | 0.015 | 0.65 | 0.165 | 0.016 | -21 | 0.7005 | 0.5816 | 8204 | 11928 |  |  |  | 12
[8 empty] | 0.649 | 0.166
20
21 | 96.084 | 2.149 | 0.674 | 0.109 | 0.109 | 0.036 | 0.017 | 0.65 | 0.159 | 0.011 | -20.4 | 0.6993 | 0.5806 | 8191 | 11922 |  |  |  | 12
[8 empty] | 0.654 | 0.159
22 | 96.084 | 2.172 | 0.682 | 0.111 | 0.108 | 0.04 | 0.016 | 0.623 | 0.16 | 0.007 | -20.6 | 0.6995 | 0.5807 | 8198 | 11929 |  |  |  | 12
[8 empty] | 0.622 | 0.16
23 | 96.074 | 2.161 | 0.679 | 0.11 | 0.107 | 0.041 | 0.016 | 0.649 | 0.159 | 0.008 | -20.5 | 0.6995 | 0.5808 | 8194 | 11924 |  |  |  | 12
[8 empty] | 0.648 | 0.159
24 | 96.185 | 2.093 | 0.657 | 0.106 | 0.104 | 0.034 | 0.016 | 0.65 | 0.151 | 0.008 | -19 | 0.6984 | 0.5799 | 8185 | 11920 |  |  |  | 11
[8 empty] | 0.649 | 0.152
25 | 96.089 | 2.113 | 0.663 | 0.106 | 0.106 | 0.038 | 0.017 | 0.706 | 0.155 | 0.009 | -20.2 | 0.6991 | 0.5805 | 8184 | 11913 |  |  |  | 11
[8 empty] | 0.705 | 0.155
26
27
28 | 96.246 | 2.061 | 0.64 | 0.101 | 0.097 | 0.036 | 0.015 | 0.644 | 0.149 | 0.01 | -19.9 | 0.6978 | 0.5794 | 8178 | 11916 |  |  |  | 11
[8 empty] | 0.643 | 0.149
29 | 96.2 | 2.084 | 0.645 | 0.104 | 0.101 | 0.036 | 0.017 | 0.642 | 0.152 | 0.022 | -20 | 0.6983 | 0.5798 | 8183 | 11917 |  |  |  | 11
[8 empty] | 0.641 | 0.152
30 | 69.261 | 2.067 | 0.641 | 0.102 | 0.098 | 0.035 | 0.013 | 0.623 | 0.147 | 0.013 | -20 | 0.6977 | 0.5793 | 8181 | 11921 | відсутні | відсутні | відсутні | 11
[8 empty] | 0.622 | 0.148
31 | 96.228 | 2.069 | 0.642 | 0.103 | 0.1 | 0.037 | 0.014 | 0.634 | 0.15 | 0.02 | -20 | 0.698 | 0.5795 | 8181 | 11918 |  |  |  | 11
[8 empty] | 0.633 | 0.15
Начальник ГКС Гусятин _____________________Р.О.Ільницький | [10 empty] | Начальник лабораторії ________________________ О.І.Тарапата
[11 empty] | Дата видачі паспорту |  |  | 31.12.2015р.