## Лист1
ПАТ «Укртрансгаз» | [10 empty] | Вимірювальна хіміко-аналітична лабораторія
УМГ «Черкаситрансгаз» | [10 empty] | Гусятинського промислового майданчика Барського ЛВУ МГ
Барське ЛВУМГ | [10 empty] | Свідоцтво про атестацію № РХ-1274/13 від 07.06.13р.
Гусятинський промисловий майданчик | [10 empty] | Чинно до 06.06.18 р.
ПАСПОРТ ФІЗИКО-ХІМІЧНИХ ПОКАЗНИКІВ ПРИРОДНОГО ГАЗУ
|  | передано Барським ЛВУМГ та прийнято ПАТ "Хмельницькгаз" Хмельницької області по газопроводу " Прогрес " за період з | [12 empty] | 01.12.15 по 31.12.15р.
Число місяця | Компонентний склад , % об. | [9 empty] | Точка роси вологи (Р=4МПа) | Густина абсолютна, кг/м3 | Густина відносна | Qн, Ккал/м3 | Число Воббе вище, Ккал/м3 | Масова концентрація 1еркаптанової сірки, г/м3 | Масова концентрація сірководню,г/м3 | Маса механічних домішок,г/м3 | Температура газу на вході, 0С
| Метан | Етан | Пропан | Ізо-бутан | Н-бутан | Пентан | Гексани та вищі | Азот | Діоксид вуглецю | Кисень
при 200С , 101325 кПа
1 | 96.102 | 2.174 | 0.669 | 0.1 | 0.106 | 0.036 | 0.014 | 0.631 | 0.162 | 0.008 | -19.8 | 0.699 | 0.5803 | 8191 | 11924 |  |  |  | 13
[7 empty] | Мол.% | 0.63 | 0.163
2 | 96.114 | 2.138 | 0.666 | 0.101 | 0.106 | 0.036 | 0.017 | 0.672 | 0.144 | 0.007 | -19.2 | 0.6989 | 0.5802 | 8188 | 11921 |  |  |  | 13
[8 empty] | 0.671 | 0.144
3 | 96 | 2.2 | 0.683 | 0.106 | 0.111 | 0.036 | 0.019 | 0.683 | 0.153 | 0.009 | -19.8 | 0.6999 | 0.5811 | 8195 | 11922 |  |  |  | 13
[8 empty] | 0.683 | 0.153
4 | 95.3834 | 2.235 | 0.698 | 0.105 | 0.11 | 0.039 | 0.018 | 0.793 | 0.161 | 0.006 | -20 | 0.7009 | 0.5819 | 8191 | 11906 |  |  |  | 14
[8 empty] | 0.792 | 0.161
5
6
7 | 95.97 | 2.208 | 0.698 | 0.112 | 0.112 | 0.038 | 0.017 | 0.675 | 0.163 | 0.008 | -19.6 | 0.7003 | 0.5814 | 8199 | 11924 |  |  |  | 13
[8 empty] | 0.673 | 0.163
8 | 96.093 | 2.116 | 0.664 | 0.107 | 0.106 | 0.034 | 0.016 | 0.698 | 0.153 | 0.014 | -19.3 | 0.699 | 0.5804 | 8184 | 11912 |  |  |  | 13
[8 empty] | 0.698 | 0.153
9 | 96.09 | 2.087 | 0.654 | 0.104 | 0.102 | 0.035 | 0.018 | 0.755 | 0.15 | 0.014 | -20.2 | 0.6987 | 0.5802 | 8174 | 11901 |  |  |  | 13
[8 empty] | 0.754 | 0.15
10 | 95.996 | 2.171 | 0.688 | 0.111 | 0.108 | 0.035 | 0.016 | 0.699 | 0.158 | 0.02 | -20 | 0.6999 | 0.5811 | 8191 | 11915 |  |  |  | 13
[8 empty] | 0.698 | 0.159
11 | 95.87 | 2.278 | 0.724 | 0.118 | 0.118 | 0.041 | 0.017 | 0.653 | 0.17 | 0.014 | -20.7 | 0.7013 | 0.5822 | 8210 | 11931 |  |  |  | 13
[8 empty] | 0.652 | 0.17
12
13
14 | 96.222 | 2.067 | 0.65 | 0.109 | 0.105 | 0.039 | 0.015 | 0.623 | 0.149 | 0.021 | -20.3 | 0.6983 | 0.5798 | 8185 | 11922 |  |  |  | 13
[8 empty] | 0.622 | 0.15
15 | 96.19 | 2.091 | 0.659 | 0.109 | 0.109 | 0.039 | 0.016 | 0.625 | 0.15 | 0.015 | -19.9 | 0.6986 | 0.58 | 8189 | 11925 |  |  |  | 13
[8 empty] | 0.624 | 0.15
16 | 96.189 | 2.078 | 0.655 | 0.109 | 0.106 | 0.04 | 0.016 | 0.642 | 0.15 | 0.018 | -20.6 | 0.6985 | 0.58 | 8186 | 11921 |  |  |  | 12
[8 empty] | 0.641 | 0.15
17 | 96.168 | 2.095 | 0.661 | 0.109 | 0.109 | 0.042 | 0.015 | 0.634 | 0.156 | 0.013 | -20.1 | 0.6988 | 0.5802 | 8189 | 11923 |  |  |  | 12
[8 empty] | 0.633 | 0.156
Число місяця | Компонентний склад , % об. | [9 empty] | Точка роси вологи (Р=4МПа) | Густина абсолютна, кг/м3 | Густина відносна | Qн, Ккал/м3 | Число Воббе вище, Ккал/м3 | Масова концентрація 1еркаптанової сірки, г/м3 | Масова концентрація сірководню,г/м3 | Маса механічних домішок,г/м3 | Температура газу на вході, 0С
| Метан | Етан | Пропан | Ізо-бутан | Н-бутан | Пентан | Гексани та вищі | Азот | Діоксид вуглецю | Кисень
при 200С , 101325 кПа
18 | 95.981 | 2.238 | 0.711 | 0.118 | 0.115 | 0.043 | 0.017 | 0.595 | 0.166 | 0.018 | -20.8 | 0.7006 | 0.5816 | 8210 | 11937 |  |  |  | 12
[7 empty] | Мол.% | 0.594 | 0.167
19
20
21 | 96.072 | 2.149 | 0.674 | 0.109 | 0.109 | 0.038 | 0.017 | 0.665 | 0.158 | 0.011 | -20 | 0.6993 | 0.5806 | 8191 | 11921 |  |  |  | 12
[8 empty] | 0.663 | 0.159
22 | 96.088 | 2.169 | 0.683 | 0.11 | 0.108 | 0.038 | 0.016 | 0.622 | 0.161 | 0.007 | -19.3 | 0.6995 | 0.5808 | 8196 | 11927 |  |  |  | 12
[8 empty] | 0.621 | 0.161
23 | 96.063 | 2.152 | 0.679 | 0.111 | 0.107 | 0.034 | 0.016 | 0.662 | 0.159 | 0.007 | -20.9 | 0.6996 | 0.5808 | 8195 | 11923 |  |  |  | 12
[8 empty] | 0.661 | 0.159
24 | 96.17 | 2.09 | 0.657 | 0.107 | 0.105 | 0.033 | 0.016 | 0.664 | 0.153 | 0.007 | -19.7 | 0.6985 | 0.5799 | 8184 | 11918 |  |  |  | 11
[8 empty] | 0.663 | 0.153
25 | 96.119 | 2.108 | 0.663 | 0.107 | 0.105 | 0.037 | 0.016 | 0.69 | 0.153 | 0.006 | -20.3 | 0.6989 | 0.5803 | 8185 | 11915 |  |  |  | 11
[8 empty] | 0.688 | 0.154
26
27
28 | 96.23 | 2.062 | 0.64 | 0.103 | 0.103 | 0.037 | 0.016 | 0.645 | 0.149 | 0.019 | -19.2 | 0.698 | 0.5795 | 8180 | 11916 |  |  |  | 11
[8 empty] | 0.644 | 0.15
29 | 96.218 | 2.085 | 0.648 | 0.106 | 0.102 | 0.036 | 0.016 | 0.623 | 0.15 | 0.018 | -20.2 | 0.6982 | 0.5796 | 8186 | 11923 |  |  |  | 11
[8 empty] | 0.623 | 0.151
30 | 96.232 | 2.067 | 0.644 | 0.105 | 0.106 | 0.037 | 0.014 | 0.634 | 0.149 | 0.02 | -19.3 | 0.698 | 0.5795 | 8181 | 11918 | відсутні | відсутні | відсутні
[8 empty] | 0.633 | 0.19
31 | 96.272 | 2.065 | 0.641 | 0.103 | 0.099 | 0.035 | 0.014 | 0.607 | 0.148 | 0.016 | -19.1 | 0.6977 | 0.5793 | 8182 | 11923 |  |  |  | 11
[8 empty] | 0.605 | 0.148
| Начальник ГКС Гусятин _____________________Р.О.Ільницький | [10 empty] | Начальник лабораторії ________________________ О.І.Тарапата
[12 empty] | Дата видачі паспорту |  |  | 31.12.2015р.