## Лист2
ПАТ УКРТРАНСГАЗ Вимірювальна хіміко - аналітична лабораторія Золотоніського ЛВУМГ
Філія УМГ “ЧЕРКАСИТРАНСГАЗ” Свідоцтво про атестацію № РЯ 0127/13 від 04.11.2013р.
Золотоніське ЛВУМГ Чинно до 04.11.2017р.
ПАСПОРТ ФІЗИКО-ХІМІЧНИХ ПОКАЗНИКІВ ПРИРОДНОГО ГАЗУ
Переданого Золотоніським ЛВУМГ та прийнятого ПАТ "Черкасигаз"
по газопроводу ”Уренгой – Помари – Ужгород” за період з 01.12.2015р. по 31.12.2015 року
Число місяця | Компонентний склад,% об. | [9 empty] | Точка роси вологи (P= 4 МПа), 0С | Відносна густина | Густина , кг/м3 | Теплота згоряння нижча, ккал/м3 | Число Воббе, ккал/м3 | Маса механічних домішок, г/м3 | Масова концентрація сірководню ,г/м3 | Масова концентрація меркаптанової сірки, г/м3
| Метан | Етан | Пропан | Ізо-бутан | Н - бутан | Пентани | Гексани та вищі | Азот | Діоксид вуглецю | Кисень
При 20 0С;101,325 к Па
1 | 96.144 | 2.126 | 0.67 | 0.106 | 0.105 | 0.038 | 0.011 | 0.65 | 0.144 | 0.007 | -20.2 | 0.5801 | 0.6987 | 8189 | 11923
[7 empty] | мол% | 0.649 | 0.145
2 | 96.051 | 2.189 | 0.688 | 0.109 | 0.108 | 0.038 | 0.01 | 0.646 | 0.152 | 0.008 |  | 0.5807 | 0.6994 | 8196 | 11927
[7 empty] | мол% | 0.645 | 0.152
3 | 96.005 | 2.221 | 0.699 | 0.111 | 0.111 | 0.038 | 0.011 | 0.645 | 0.154 | 0.007 |  | 0.5811 | 0.6999 | 8201 | 11930 | 0
[7 empty] | мол% | 0.644 | 0.154
4 | 96.063 | 2.177 | 0.691 | 0.11 | 0.109 | 0.038 | 0.011 | 0.648 | 0.148 | 0.007 |  | 0.5807 | 0.6994 | 8197 | 11928
[7 empty] | мол% | 0.647 | 0.148
5 | - | - | - | - | - | - | - | - | - | - | - | - | - | - | - | - | - | -
6 | - | - | - | - | - | - | - | - | - | - | - | - | - | - | - | - | - | -
7 | 96.125 | 2.143 | 0.67 | 0.107 | 0.106 | 0.037 | 0.011 | 0.648 | 0.146 | 0.007 | -20.8 | 0.5802 | 0.6988 | 8191 | 11924
[7 empty] | мол% | 0.647 | 0.147
8 | 95.897 | 2.29 | 0.721 | 0.115 | 0.114 | 0.039 | 0.012 | 0.645 | 0.161 | 0.007 |  | 0.5819 | 0.7008 | 8209 | 11953
[7 empty] | мол% | 0.644 | 0.162
9 | 95.998 | 2.216 | 0.701 | 0.112 | 0.112 | 0.039 | 0.012 | 0.648 | 0.155 | 0.007 |  | 0.5812 | 0.7 | 8201 | 11929
[7 empty] | мол% | 0.646 | 0.156
10 | 95.999 | 2.197 | 0.705 | 0.115 | 0.116 | 0.043 | 0.012 | 0.655 | 0.151 | 0.008 |  | 0.5813 | 0.7002 | 8203 | 11930
[7 empty] | мол% | 0.653 | 0.152
11 | 95.976 | 2.212 | 0.711 | 0.117 | 0.117 | 0.044 | 0.013 | 0.651 | 0.153 | 0.007 |  | 0.5815 | 0.7004 | 8206 | 11932
[7 empty] | мол% | 0.65 | 0.154
12 | - | - | - | - | - | - | - | - | - | - | - | - | - | - | - | - | - | -
13 | - | - | - | - | - | - | - | - | - | - | - | - | - | - | - | - | - | -
14 | 96.013 | 2.197 | 0.696 | 0.113 | 0.113 | 0.041 | 0.012 | 0.657 | 0.152 | 0.008 | -19.7 | 0.5811 | 0.6999 | 8200 | 11928
[7 empty] | мол% | 0.657 | 0.152
15 | 96.005 | 2.203 | 0.702 | 0.113 | 0.114 | 0.042 | 0.012 | 0.652 | 0.153 | 0.007 |  | 0.5812 | 0.7 | 8202 | 11930
[7 empty] | мол% | 0.651 | 0.153
Число місяця | Компонентний склад,% об. | [9 empty] | Точка роси вологи (P= 4 МПа), 0С | Відносна густина | Густина , кг/м3 | Теплота згоряння нижча, ккал/м3 | Число Воббе, ккал/м3 | Маса механічних домішок, г/м3 | Масова концентрація сірководню ,г/м3 | Масова концентрація меркаптанової сірки, г/м3
| Метан | Етан | Пропан | Ізо-бутан | Н - бутан | Пентани | Гексани та вищі | Азот | Діоксид вуглецю | Кисень
При 20 0С,101,325 к Па
16 | 96.004 | 2.207 | 0.701 | 0.114 | 0.114 | 0.041 | 0.013 | 0.649 | 0.153 | 0.006 |  | 0.5812 | 0.7 | 8202 | 11930
[7 empty] | мол% | 0.648 | 0.154
17 | 96.063 | 2.171 | 0.688 | 0.11 | 0.11 | 0.039 | 0.012 | 0.653 | 0.149 | 0.007 |  | 0.5807 | 0.6995 | 8196 | 11927
[7 empty] | мол% | 0.652 | 0.149
18 | 96.004 | 2.216 | 0.7 | 0.112 | 0.111 | 0.04 | 0.012 | 0.646 | 0.155 | 0.006 |  | 0.5811 | 0.7 | 8201 | 11930
[7 empty] | мол% | 0.645 | 0.155
19 | - | - | - | - | - | - | - | - | - | - | - | - | - | - | - | - | - | -
20 | - | - | - | - | - | - | - | - | - | - | - | - | - | - | - | - | - | -
21 | 96.018 | 2.211 | 0.696 | 0.111 | 0.111 | 0.039 | 0.011 | 0.646 | 0.153 | 0.007 | -20.3 | 0.581 | 0.6998 | 8200 | 11929
[7 empty] | мол% | 0.645 | 0.154
22 | 96.077 | 2.167 | 0.683 | 0.108 | 0.107 | 0.037 | 0.01 | 0.657 | 0.148 | 0.008 |  | 0.5805 | 0.6992 | 8193 | 11925
[7 empty] | мол% | 0.656 | 0.148
23 | 96.113 | 2.152 | 0.675 | 0.107 | 0.106 | 0.037 | 0.011 | 0.646 | 0.148 | 0.006 |  | 0.5803 | 0.6989 | 8192 | 11925
[7 empty] | мол% | 0.645 | 0.148
24 | 96.113 | 2.152 | 0.675 | 0.107 | 0.106 | 0.037 | 0.011 | 0.646 | 0.148 | 0.006 |  | 0.5803 | 0.6989 | 8192 | 11925
[7 empty] | мол% | 0.645 | 0.148
25 | 96.106 | 2.158 | 0.677 | 0.107 | 0.106 | 0.037 | 0.011 | 0.643 | 0.149 | 0.007 |  | 0.5804 | 0.699 | 8193 | 11926 |  | 0 | 0
[7 empty] | мол% | 0.642 | 0.149
26 | - | - | - | - | - | - | - | - | - | - | - | - | - | - | - | - | - | -
27 | - | - | - | - | - | - | - | - | - | - | - | - | - | - | - | - | - | -
28 | 96.05 | 2.193 | 0.688 | 0.109 | 0.108 | 0.038 | 0.011 | 0.646 | 0.152 | 0.007 | -19.9 | 0.5807 | 0.6995 | 8197 | 11928
[7 empty] | мол% | 0.645 | 0.153
29 | 96.139 | 2.131 | 0.668 | 0.106 | 0.105 | 0.036 | 0.011 | 0.65 | 0.148 | 0.007 |  | 0.5801 | 0.6987 | 8188 | 11923
[7 empty] | мол% | 0.649 | 0.149
30 | 96.105 | 2.151 | 0.677 | 0.108 | 0.107 | 0.038 | 0.011 | 0.65 | 0.148 | 0.007 |  | 0.5803 | 0.699 | 8192 | 11925
[7 empty] | мол% | 0.649 | 0.148
31
мол%
В.О.Начальника Золотоніського ЛВУМГ В.М.Коваль
Начальник лабораторії Т.В. Куліш | [5 empty] | Т.В.Куліш