## Лист1
ПАСПОРТ ФІЗИКО-ХІМІЧНИХ ПОКАЗНИКІВ ПРИРОДНОГО ГАЗУ
переданого Чернігівським ЛВУМГ філії УМГ "КИЇВТРАНСГАЗ" та прийнятого «Чернігівмитниця»
по газопроводу ДКБМ
за період з 01.12.2015 р. по 31.12.2015 р.
Вимірювальна хіміко-аналітична лабораторія
Чернігівського ЛВУМГ філії УМГ «КИЇВТРАНСГАЗ»
Свідоцтво про атестацію № 74/2014, дійсне до 01 липня 2019р.
Дата відбору проби | Місце відбору проби (ГРС) | Од. вим. | Компонентний склад | [11 empty] | Точка роси вологи (Р= 3,92 МПа), °С | Точка роси вуглеводнів при робочому тиску, °С | Густина, кг/м³ | Теплота згоряння нижча, ккал/м³ (МДж/м³) | Теплота згоряння вища, ккал/м³ (МДж/м³) | Число Воббе вище, ккал/м³ (МДж/м³) | Маса механічних домішок, г/м³ | Масова концентрація сірководню, г/м³ | Масова концентрація меркаптанової сірки, г/м³
|  |  | метан | етан | пропан | ізо-бутан | н-бутан | нео-пентан | ізо-пентан | н-пентан | гексани і вищі | азот | діоксид вуглецю | кисень |  |  | при 20 °С, 101,325 кПа
1 | 2 | 3 | 4 | 5 | 6 | 7 | 8 | 9 | 10 | 11 | 12 | 13 | 14 | 15 | 16 | 17 | 18 | 19 | 20 | 21 | 22 | 23 | 24
2015-12-01 | Олишівське ПСГ | % об. | 90,088 90,031 | 4,890 4,917 | 0,969 0,983 | 0,105 0,108 | 0,179 0,184 | 0,004 0,004 | 0,034 0,036 | 0,026 0,027 | 0,019 0,021 | 1,490 1,487 | 2,192 2,198 | 0,004 0,004 | -8.9 | -9.7 | 0.749 | 8195 (34,337) | 9078 (38,037) | 11512 (48,235) | відс. | <0,01 | <0,01
% мол.
2015-12-08 |  | % об. | 89,882 89,820 | 4,997 5,024 | 1,102 1,118 | 0,115 0,118 | 0,203 0,209 | 0,004 0,004 | 0,047 0,049 | 0,038 0,040 | 0,053 0,058 | 1,571 1,567 | 1,984 1,989 | 0,004 0,004 | -10.8 | -10.9 | 0.752 | 8252 (34,576) | 9140 (38,297) | 11572 (48,487) | відс. | <0,01 | <0,01
% мол.
2015-12-17 |  | % об. | 90,113 90,051 | 4,871 4,898 | 1,025 1,040 | 0,110 0,113 | 0,200 0,206 | 0,004 0,004 | 0,046 0,048 | 0,036 0,038 | 0,061 0,066 | 1,529 1,526 | 2,001 2,006 | 0,004 0,004 | -12 | -12.9 | 0.75 | 8237 (34,513) | 9123 (38,225) | 11564 (48,453) | відс. | <0,01 | <0,01
% мол.
2015-12-22 |  | % об. | 89,992 89,930 | 4,947 4,974 | 1,096 1,112 | 0,111 0,114 | 0,190 0,196 | 0,004 0,004 | 0,047 0,049 | 0,038 0,040 | 0,054 0,059 | 1,620 1,616 | 1,894 1,899 | 0,007 0,007 | -10.8 | -10.8 | 0.75 | 8248 (34,559) | 9136 (38,280) | 11578 (48,512) | відс. | <0,01 | <0,01
% мол.
2015-12-30 |  | % об. | 90,238 90,178 | 4,730 4,756 | 0,980 0,994 | 0,107 0,110 | 0,184 0,190 | 0,004 0,004 | 0,044 0,046 | 0,034 0,036 | 0,062 0,067 | 1,560 1,556 | 2,052 2,058 | 0,005 0,005 | -13.2 | -14.5 | 0.749 | 8211 (34,404) | 9096 (38,112) | 11536 (48,336) | відс. | <0,01 | <0,01
% мол.
По фізико-хімічним показникам природний газ відповідає вимогам ГОСТ 5542-87 "Газы горючие природные для промышленного и коммунально-бытового назначения. Технические условия", ТУ У 11.1-20077720-001:2010 «Газ природний горючий, що подається в магістральні газопроводи. Технічні умови».
МП Начальник Чернігівського ЛВУМГ_____О.М. Гавриш підпис______________ дата 31.12.2015 р.
Завідувач ВХАЛ __________ І.О. Лапа підпис_______________ дата 31.12.2015 р.