## Лист1
ПАСПОРТ ФІЗИКО-ХІМІЧНИХ ПОКАЗНИКІВ ПРИРОДНОГО ГАЗУ
переданого Чернігівським ЛВУМГ філії УМГ "КИЇВТРАНСГАЗ" та прийнятого ТОВ "ТЕК "Ітера Україна"
по газопроводу ДКБМ
за період з 01.12.2015 р. по 31.12.2015 р.
Вимірювальна хіміко-аналітична лабораторія
Чернігівського ЛВУМГ філії УМГ «КИЇВТРАНСГАЗ»
Свідоцтво про атестацію № 74/2014, дійсне до 01 липня 2019р.
Дата відбору проби | Місце відбору проби (ГРС) | Од. вим. | Компонентний склад | [11 empty] | Точка роси вологи (Р= 3,92 МПа), °С | Точка роси вуглеводнів при робочому тиску, °С | Густина, кг/м³ | Теплота згоряння нижча, ккал/м³ (МДж/м³) | Теплота згоряння вища, ккал/м³ (МДж/м³) | Число Воббе вище, ккал/м³ (МДж/м³) | Маса механічних домішок, г/м³ | Масова концентрація сірководню, г/м³ | Масова концентрація меркаптанової сірки, г/м³
|  |  | метан | етан | пропан | ізо-бутан | н-бутан | нео-пентан | ізо-пентан | н-пентан | гексани і вищі | азот | діоксид вуглецю | кисень |  |  | при 20 °С, 101,325 кПа
1 | 2 | 3 | 4 | 5 | 6 | 7 | 8 | 9 | 10 | 11 | 12 | 13 | 14 | 15 | 16 | 17 | 18 | 19 | 20 | 21 | 22 | 23 | 24
2015-12-01 | ГРС №3 м.Чернігів | % об. | 90,282 90,224 | 4,823 4,850 | 1,027 1,042 | 0,106 0,109 | 0,171 0,176 | 0,005 0,005 | 0,039 0,041 | 0,030 0,032 | 0,019 0,021 | 1,539 1,536 | 1,954 1,959 | 0,005 0,005 | -8.9 | -9.7 | 0.747 | 8214 (34,417) | 9100 (38,129) | 11556 (48,420) | відс. | <0,01 | <0,01
% мол.
2015-12-07 |  | % об. | 90,053 89,994 | 4,936 4,963 | 1,086 1,102 | 0,108 0,111 | 0,174 0,179 | 0,003 0,003 | 0,040 0,042 | 0,032 0,034 | 0,037 0,040 | 1,604 1,600 | 1,923 1,928 | 0,004 0,004 | -10.4 | -11 | 0.749 | 8233 (34,496) | 9120 (38,213) | 11566 (48,462) | відс. | <0,01 | <0,01
% мол.
2015-12-14 |  | % об. | 90,218 90,159 | 4,862 4,889 | 0,994 1,008 | 0,107 0,110 | 0,163 0,168 | 0,005 0,005 | 0,040 0,042 | 0,031 0,033 | 0,032 0,035 | 1,519 1,516 | 2,025 2,031 | 0,004 0,004 | -12.5 | -12.8 | 0.748 | 8212 (34,408) | 9097 (38,116) | 11545 (48,374) | відс. | <0,01 | <0,01
% мол.
2015-12-21 |  | % об. | 90,357 90,300 | 4,774 4,800 | 1,058 1,073 | 0,106 0,109 | 0,176 0,181 | 0,005 0,005 | 0,042 0,044 | 0,033 0,035 | 0,040 0,043 | 1,573 1,569 | 1,832 1,837 | 0,004 0,004 | -10.4 | -11 | 0.747 | 8231 (34,488) | 9118 (38,204) | 11582 (48,529) | відс. | <0,01 | <0,01
% мол.
2015-12-28 |  | % об. | 89,990 89,932 | 4,871 4,898 | 0,964 0,978 | 0,106 0,109 | 0,179 0,184 | 0,004 0,004 | 0,044 0,046 | 0,033 0,035 | 0,038 0,041 | 1,611 1,607 | 2,155 2,161 | 0,005 0,005 | -11.6 | -12.7 | 0.75 | 8197 (34,345) | 9080 (38,045) | 11507 (48,214) | відс. | <0,01 | <0,01
% мол.
По фізико-хімічним показникам природний газ відповідає вимогам ГОСТ 5542-87 "Газы горючие природные для промышленного и коммунально-бытового назначения. Технические условия", ТУ У 11.1-20077720-001:2010 «Газ природний горючий, що подається в магістральні газопроводи. Технічні умови».
МП Начальник Чернігівського ЛВУМГ_____О.М. Гавриш підпис______________ дата 31.12.2015 р.
Завідувач ВХАЛ __________ І.О. Лапа підпис_______________ дата 31.12.2015 р.