## Лист1
ПАСПОРТ
ЯКОСТІ ПРИРОДНОГО ГАЗУ,
переданого Чернігівським ЛВУМГ та прийнятого ПАТ "Чернігівгаз"
3 01.02.2015р. по 28.02.2015р.
Дата | Назва МГ Назва КЦ | Компонентний склад газу | [11 empty] | сірководень | меркаптанова сірка | відносна густина | абсолютна густина | тепло-та згоран нижча | число Воббе вище | точка роси вологи | темпера-тура газу вх/вих
|  | метан | етан | пропан | ізо-бутан | н-бутан | нео-пентан | ізо-пентан | н-пентан | гексани і вищі | азот | кисень | діоксид вуглецю
|  | об % | об% | об% | об% | об% | об% | об% | об% | об% | об% | об% | об% | мг/м3 | мг/м3 |  | кг/м3 | ккал/м3 | ккал/м3 | 0С | 0С
1 | 2 | 3 | 4 | 5 | 6 | 7 | 8 | 9 | 10 | 11 | 12 | 13 | 14 | 15 | 16 | 17 | 18 | 19 | 20 | 21 | 22
2015-02-02 | ГРС Чернігів-3 | 92.001 | 4.037 | 0.881 | 0.108 | 0.17 | 0.003 | 0.037 | 0.029 | 0.018 | 1.248 | 0.004 | 1.464 | <0,01 | <0,01 | 0.609 | 0.733 | 8207 | 11657 | -10.7 | 2
2015-02-09 |  | 90.29 | 4.835 | 1.102 | 0.113 | 0.193 | 0.004 | 0.044 | 0.035 | 0.043 | 1.591 | 0.004 | 1.746 |  |  | 0.62 | 0.747 | 8252 | 11606 | -10.7 | 2
2015-02-16 |  | 89.955 | 4.997 | 1.134 | 0.116 | 0.204 | 0.005 | 0.047 | 0.038 | 0.071 | 1.626 | 0.005 | 1.802 |  |  | 0.623 | 0.751 | 8272 | 11607 | -11.1 | 1
2015-02-24 |  | 90.224 | 4.87 | 1.111 | 0.115 | 0.198 | 0.003 | 0.046 | 0.037 | 0.058 | 1.581 | 0.004 | 1.753 |  |  | 0.621 | 0.748 | 8263 | 11613 | -10.1 | 1
2015-02-09 | ГРС Остер | 90.184 | 4.879 | 1.114 | 0.115 | 0.2 | 0.004 | 0.047 | 0.037 | 0.063 | 1.595 | 0.004 | 1.758 |  |  | 0.622 | 0.749 | 8265 | 11612 | -10.7 | 2
2015-02-17 |  | 90.022 | 4.967 | 1.133 | 0.117 | 0.199 | 0.004 | 0.047 | 0.038 | 0.063 | 1.618 | 0.005 | 1.787 |  |  | 0.623 | 0.75 | 8269 | 11607 | -11.1 | 1
2015-02-13 | ГРС Шостка-2 | 91.81 | 4.089 | 0.881 | 0.106 | 0.178 | 0.003 | 0.036 | 0.027 | 0.075 | 1.283 | 0.004 | 1.508 |  |  | 0.611 | 0.736 | 8222 | 11655 | -10.9 | 2
2015-02-20 |  | 90.146 | 4.89 | 1.119 | 0.115 | 0.199 | 0.004 | 0.047 | 0.038 | 0.087 | 1.592 | 0.004 | 1.759 |  |  | 0.622 | 0.75 | 8273 | 11617 | -12.2 | 1
2015-02-13 | ГРС Н.-Сіверський | 91.579 | 4.205 | 0.893 | 0.109 | 0.175 | 0.004 | 0.038 | 0.03 | 0.068 | 1.312 | 0.004 | 1.583 |  |  | 0.612 | 0.738 | 8222 | 11641 | -10.9 | 2
2015-02-20 |  | 90.202 | 4.871 | 1.105 | 0.113 | 0.198 | 0.004 | 0.045 | 0.036 | 0.083 | 1.585 | 0.004 | 1.754 |  |  | 0.622 | 0.749 | 8269 | 11616 | -11.1 | 1
2015-02-02 | ГРС Олишівка, Чернігівська обл. | 92.042 | 4.008 | 0.867 | 0.103 | 0.159 | 0.003 | 0.036 | 0.029 | 0.044 | 1.255 | 0.004 | 1.45 |  |  | 0.609 | 0.733 | 8209 | 11659 | -10.7 | 2
2015-02-09 |  | 90.235 | 4.857 | 1.109 | 0.116 | 0.183 | 0.004 | 0.048 | 0.039 | 0.087 | 1.569 | 0.004 | 1.749 |  |  | 0.622 | 0.749 | 8270 | 11619 | -10.7 | 2
2015-02-17 |  | 89.952 | 4.999 | 1.14 | 0.118 | 0.201 | 0.004 | 0.045 | 0.036 | 0.08 | 1.624 | 0.004 | 1.797 |  |  | 0.623 | 0.751 | 8275 | 11609 | -11.1 | 2
2015-02-24 |  | 91.259 | 4.334 | 0.887 | 0.102 | 0.18 | 0.003 | 0.035 | 0.026 | 0.047 | 1.389 | 0.004 | 1.734 |  |  | 0.614 | 0.74 | 8202 | 11597 | -10.1 | 1
2015-02-02 | ПСГ, Чернігівська обл. | 92.043 | 4.005 | 0.865 | 0.105 | 0.17 | 0.003 | 0.036 | 0.029 | 0.039 | 1.253 | 0.004 | 1.448 |  |  | 0.609 | 0.733 | 8209 | 11660 | -10.7 | 2
2015-02-10 |  | 90.24 | 4.853 | 1.102 | 0.113 | 0.187 | 0.003 | 0.046 | 0.037 | 0.099 | 1.568 | 0.004 | 1.748 |  |  | 0.622 | 0.749 | 8272 | 11620 | -11.1 | 2
2015-02-18 |  | 90.018 | 4.966 | 1.136 | 0.117 | 0.199 | 0.006 | 0.048 | 0.039 | 0.062 | 1.616 | 0.005 | 1.788 |  |  | 0.623 | 0.75 | 8270 | 11608 | -11.1 | 1
2015-02-24 |  | 90.044 | 4.909 | 1.131 | 0.117 | 0.216 | 0.004 | 0.049 | 0.041 | 0.14 | 1.583 | 0.005 | 1.761 |  |  | 0.624 | 0.752 | 8298 | 11633 | -10.1 | 1
Примітка: Фізико-хімічні параметри природного газу відповідають вимогам ГОСТу 5542-87
„Газы горючие природные для промышленного и коммунально-бытового назначения.Технические условия.”
Начальник Чернігівського ЛВУМГ Гавриш О.М. 02.03.15
Завідувач ВХАЛ Лапа І.О. 02.03.15
Свідоцтво атестації лабораторії №74/2014 чинне до 01.07.2019