## Донецкоблгаз
Паспорт фізико-хімічних показників природного газу
переданного ПАТ "Донецькоблгаз"
за лютий 2015
Дата | Компонентний склад, % об. | [9 empty] | Точка роси вологи (Р=40 кг/см2), 0С | Густина, кг/м3 | Теплота згоряння нижча, ккал/м3 | Число Воббе вище, ккал/м3 | Маса механ. домішок, г/м3 | Масова концентрація меркаптанової сірки, г/м3 | Масова концентрація сірководню, г/м3
| Метан | Этан | Пропан | і-Бутан | н-Бутан | Пентани | Гексан та вищі | Азот | Діоксид вуглецю | Кисень
при 200С; 101,325 кПа
Газопровід Новопсков - Лоскутовка (УГГ Краматорське, Константинівське, Слав'янське, Дружковське, Дзержинське, Артемовське, Дебальцевське, Докучаєвське, Красноармійське; ГРС Красноармійськ)
2015-02-02 | 96.203 | 1.933 | 0.562 | 0.085 | 0.088 | 0.032 | 0.01 | 0.947 | 0.134 | 0.006 | -10.3 | 0.697 | 8131 | 11858 |  |  |  | 100
2015-02-05 | [14 empty] | відс. | 0.0019 | 0.0009 | 0 | к
2015-02-26 | 94.635 | 2.962 | 0.755 | 0.092 | 0.101 | 0.037 | 0.011 | 1.172 | 0.228 | 0.007 |  | 0.708 | 8201 | 11860 |  |  |  | 100
Газопровід Новопсков - Лоскутовка (УГГ Красноармійське, Єнакієвське, Ясіноватське, Горлівське, Харцизське, Шахтарське, Мар'їнське, Старобешевське, Докучаєвське, Амвросіївське, Красноармійське; ГРС Селідове) | [17 empty] | 0
2015-02-02 | 96.203 | 1.933 | 0.562 | 0.085 | 0.088 | 0.032 | 0.01 | 0.947 | 0.134 | 0.006 | -10.3 | 0.697 | 8131 | 11858 |  |  |  | 100
2015-02-05 | [14 empty] | відс. | 0.0019 | 0.0009 | 0 | М
2015-02-26 | 94.489 | 2.954 | 0.763 | 0.099 | 0.11 | 0.043 | 0.02 | 1.282 | 0.236 | 0.004 | -8.7 | 0.709 | 8200 | 11846 | відс. | 0.0057 | 0.0014 | 100
Головний інженер | [13 empty] | М.Ю.Єрохін
Вик. Куколь І.М., тел. 334-96-73

## Амвросиевка
Паспорт фізико-хімічних показників природного газу
переданного ПАТ "Донецькоблгаз" по ГРС Амвросієвка
за лютий 2015
Дата | Компонентний склад, % об. | [9 empty] | Точка роси вологи (Р=40 кг/см2), 0С | Густина, кг/м3 | Теплота згоряння нижча, ккал/м3 | Число Воббе вище, ккал/м3 | Маса механ. домішок, г/м3 | Масова концентрація меркаптанової сірки, г/м3 | Масова концентрація сірководню, г/м3
| Метан | Этан | Пропан | і-Бутан | н-Бутан | Пентани | Гексан та вищі | Азот | Діоксид вуглецю | Кисень
при 200С; 101,325 кПа
2015-02-01 | [11 empty] | 0.699 | [5 empty] | 0
2015-02-02 | 96.203 | 1.933 | 0.562 | 0.085 | 0.088 | 0.032 | 0.01 | 0.947 | 0.134 | 0.006 | -10.3 | 0.699 | 8131 | 11858 |  |  |  | 100
2015-02-03 | [11 empty] | 0.698 | [5 empty] | 0
2015-02-04 | [11 empty] | 0.697 | [5 empty] | 0
2015-02-05 | [11 empty] | 0.696 |  |  | відс. | 0.0019 | 0.0009 | 0
2015-02-06 | [11 empty] | 0.698 | [5 empty] | 0
2015-02-07 | [11 empty] | 0.7 | [5 empty] | 0
2015-02-08 | [11 empty] | 0.698 | [5 empty] | 0
2015-02-09 | [11 empty] | 0.698 | [5 empty] | 0
2015-02-10 | [11 empty] | 0.7 | [5 empty] | 0
2015-02-11 | [11 empty] | 0.704 | [5 empty] | 0
2015-02-12 | [11 empty] | 0.703 | [5 empty] | 0
2015-02-13 | [11 empty] | 0.7 | [5 empty] | 0
2015-02-14 | [11 empty] | 0.7 | [5 empty] | 0
2015-02-15 | [11 empty] | 0.698 | [5 empty] | 0
2015-02-16 | [11 empty] | 0.698 | [5 empty] | 0
2015-02-17 | [11 empty] | 0.702 | [5 empty] | 0
2015-02-18 | [11 empty] | 0.707 | [5 empty] | 0
2015-02-19 | [11 empty] | 0.709 | [5 empty] | 0
2015-02-20 | [11 empty] | 0.709 | [5 empty] | 0
2015-02-21 | [11 empty] | 0.709 | [5 empty] | 0
2015-02-22 | [11 empty] | 0.71 | [5 empty] | 0
2015-02-23 | [11 empty] | 0.71 | [5 empty] | 0
2015-02-24 | [11 empty] | 0.708 | [5 empty] | 0
2015-02-25 | [11 empty] | 0.71 | [5 empty] | 0
2015-02-26 | 94.489 | 2.954 | 0.763 | 0.099 | 0.11 | 0.043 | 0.02 | 1.282 | 0.236 | 0.004 | -8.7 | 0.71 | 8200 | 11846 | відс. | 0.0057 | 0.0014 | 100
2015-02-27 | [11 empty] | 0.709 | [5 empty] | 0
2015-02-28 | [11 empty] | 0.707 | [5 empty] | 0
Головний інженер | [13 empty] | М.Ю.Єрохін
Вик. Куколь І.М., тел. 334-96-73

## Дружковка
Паспорт фізико-хімічних показників природного газу
переданного ПАТ "Донецькоблгаз" по ГРС Дружковка
за лютий 2015
Дата | Компонентний склад, % об. | [9 empty] | Точка роси вологи (Р=40 кг/см2), 0С | Густина, кг/м3 | Теплота згоряння нижча, ккал/м3 | Число Воббе вище, ккал/м3 | Маса механ. домішок, г/м3 | Масова концентрація меркаптанової сірки, г/м3 | Масова концентрація сірководню, г/м3
| Метан | Этан | Пропан | і-Бутан | н-Бутан | Пентани | Гексан та вищі | Азот | Діоксид вуглецю | Кисень
при 200С; 101,325 кПа
2015-02-01 | [11 empty] | 0.6978 | [5 empty] | 0
2015-02-02 | 96.203 | 1.933 | 0.562 | 0.085 | 0.088 | 0.032 | 0.01 | 0.947 | 0.134 | 0.006 | -10.3 | 0.698 | 8131 | 11858 |  |  |  | 100
2015-02-03 | [11 empty] | 0.6979 | [5 empty] | 0
2015-02-04 | [11 empty] | 0.6977 | [5 empty] | 0
2015-02-05 | [11 empty] | 0.6989 |  |  | відс. | 0.0019 | 0.0009 | 0
2015-02-06 | [11 empty] | 0.6992 | [5 empty] | 0
2015-02-07 | [11 empty] | 0.7001 | [5 empty] | 0
2015-02-08 | [11 empty] | 0.7014 | [5 empty] | 0
2015-02-09 | [11 empty] | 0.7017 | [5 empty] | 0
2015-02-10 | [11 empty] | 0.7012 | [5 empty] | 0
2015-02-11 | [11 empty] | 0.7013 | [5 empty] | 0
2015-02-12 | [11 empty] | 0.702 | [5 empty] | 0
2015-02-13 | [11 empty] | 0.7011 | [5 empty] | 0
2015-02-14 | [11 empty] | 0.7012 | [5 empty] | 0
2015-02-15 | [11 empty] | 0.7 | [5 empty] | 0
2015-02-16 | [11 empty] | 0.7017 | [5 empty] | 0
2015-02-17 | [11 empty] | 0.7106 | [5 empty] | 0
2015-02-18 | [11 empty] | 0.7116 | [5 empty] | 0
2015-02-19 | [11 empty] | 0.711 | [5 empty] | 0
2015-02-20 | [11 empty] | 0.7105 | [5 empty] | 0
2015-02-21 | [11 empty] | 0.7119 | [5 empty] | 0
2015-02-22 | [11 empty] | 0.7111 | [5 empty] | 0
2015-02-23 | [11 empty] | 0.7104 | [5 empty] | 0
2015-02-24 | [11 empty] | 0.7102 | [5 empty] | 0
2015-02-25 | [11 empty] | 0.71 | [5 empty] | 0
2015-02-26 | 94.635 | 2.962 | 0.755 | 0.092 | 0.101 | 0.037 | 0.011 | 1.172 | 0.228 | 0.007 |  | 0.7108 | 8201 | 11860 |  |  |  | 100
2015-02-27 | [11 empty] | 0.713 | [5 empty] | 0
2015-02-28 | [11 empty] | 0.713 | [5 empty] | 0
Головний інженер | [13 empty] | М.Ю.Єрохін
Вик. Куколь І.М., тел. 334-96-73

## Енакиево
Паспорт фізико-хімічних показників природного газу
переданного ПАТ "Донецькоблгаз" по ГРС Єнакієво
за лютий 2015
Дата | Компонентний склад, % об. | [9 empty] | Точка роси вологи (Р=40 кг/см2), 0С | Густина, кг/м3 | Теплота згоряння нижча, ккал/м3 | Число Воббе вище, ккал/м3 | Маса механ. домішок, г/м3 | Масова концентрація меркаптанової сірки, г/м3 | Масова концентрація сірководню, г/м3
| Метан | Этан | Пропан | і-Бутан | н-Бутан | Пентани | Гексан та вищі | Азот | Діоксид вуглецю | Кисень
при 200С; 101,325 кПа
2015-02-01 | [11 empty] | 0.698 | [5 empty] | 0
2015-02-02 | 96.203 | 1.933 | 0.562 | 0.085 | 0.088 | 0.032 | 0.01 | 0.947 | 0.134 | 0.006 | -10.3 | 0.698 | 8131 | 11858 |  |  |  | 100
2015-02-03 | [11 empty] | 0.698 | [5 empty] | 0
2015-02-04 | [11 empty] | 0.698 | [5 empty] | 0
2015-02-05 | [11 empty] | 0.698 |  |  | відс. | 0.0019 | 0.0009 | 0
2015-02-06 | [11 empty] | 0.699 | [5 empty] | 0
2015-02-07 | [11 empty] | 0.7 | [5 empty] | 0
2015-02-08 | [11 empty] | 0.701 | [5 empty] | 0
2015-02-09 | [11 empty] | 0.701 | [5 empty] | 0
2015-02-10 | [11 empty] | 0.701 | [5 empty] | 0
2015-02-11 | [11 empty] | 0.701 | [5 empty] | 0
2015-02-12 | [11 empty] | 0.702 | [5 empty] | 0
2015-02-13 | [11 empty] | 0.701 | [5 empty] | 0
2015-02-14 | [11 empty] | 0.701 | [5 empty] | 0
2015-02-15 | [11 empty] | 0.7 | [5 empty] | 0
2015-02-16 | [11 empty] | 0.701 | [5 empty] | 0
2015-02-17 | [11 empty] | 0.708 | [5 empty] | 0
2015-02-18 | [11 empty] | 0.712 | [5 empty] | 0
2015-02-19 | [11 empty] | 0.711 | [5 empty] | 0
2015-02-20 | [11 empty] | 0.71 | [5 empty] | 0
2015-02-21 | [11 empty] | 0.711 | [5 empty] | 0
2015-02-22 | [11 empty] | 0.711 | [5 empty] | 0
2015-02-23 | [11 empty] | 0.71 | [5 empty] | 0
2015-02-24 | [11 empty] | 0.71 | [5 empty] | 0
2015-02-25 | [11 empty] | 0.71 | [5 empty] | 0
2015-02-26 | 94.489 | 2.954 | 0.763 | 0.099 | 0.11 | 0.043 | 0.02 | 1.282 | 0.236 | 0.004 | -8.7 | 0.711 | 8200 | 11846 | відс. | 0.0057 | 0.0014 | 100
2015-02-27 | [11 empty] | 0.71 | [5 empty] | 0
2015-02-28 | [11 empty] | 0.708
Головний інженер | [13 empty] | М.Ю.Єрохін
Вик. Куколь І.М., тел. 334-96-73

## Константіновка
Паспорт фізико-хімічних показників природного газу
переданного ПАТ "Донецькоблгаз" по ГРС Константинівка
за лютий 2015
Дата | Компонентний склад, % об. | [9 empty] | Точка роси вологи (Р=40 кг/см2), 0С | Густина, кг/м3 | Теплота згоряння нижча, ккал/м3 | Число Воббе вище, ккал/м3 | Маса механ. домішок, г/м3 | Масова концентрація меркаптанової сірки, г/м3 | Масова концентрація сірководню, г/м3
| Метан | Этан | Пропан | і-Бутан | н-Бутан | Пентани | Гексан та вищі | Азот | Діоксид вуглецю | Кисень
при 200С; 101,325 кПа
2015-02-01 | [11 empty] | 0.6966 | [5 empty] | 0
2015-02-02 | 96.203 | 1.933 | 0.562 | 0.085 | 0.088 | 0.032 | 0.01 | 0.947 | 0.134 | 0.006 | -10.3 | 0.6964 | 8131 | 11858 |  |  |  | 100
2015-02-03 | [11 empty] | 0.6967 | [5 empty] | 0
2015-02-04 | [11 empty] | 0.6974 | [5 empty] | 0
2015-02-05 | [11 empty] | 0.6972 |  |  | відс. | 0.0019 | 0.0009 | 0
2015-02-06 | [11 empty] | 0.6982 | [5 empty] | 0
2015-02-07 | [11 empty] | 0.6988 | [5 empty] | 0
2015-02-08 | [11 empty] | 0.7009 | [5 empty] | 0
2015-02-09 | [11 empty] | 0.7019 | [5 empty] | 0
2015-02-10 | [11 empty] | 0.7007 | [5 empty] | 0
2015-02-11 | [11 empty] | 0.7004 | [5 empty] | 0
2015-02-12 | [11 empty] | 0.701 | [5 empty] | 0
2015-02-13 | [11 empty] | 0.7007 | [5 empty] | 0
2015-02-14 | [11 empty] | 0.7002 | [5 empty] | 0
2015-02-15 | [11 empty] | 0.6999 | [5 empty] | 0
2015-02-16 | [11 empty] | 0.7002 | [5 empty] | 0
2015-02-17 | [11 empty] | 0.709 | [5 empty] | 0
2015-02-18 | [11 empty] | 0.7119 | [5 empty] | 0
2015-02-19 | [11 empty] | 0.7098 | [5 empty] | 0
2015-02-20 | [11 empty] | 0.7098 | [5 empty] | 0
2015-02-21 | [11 empty] | 0.7108 | [5 empty] | 0
2015-02-22 | [11 empty] | 0.7103 | [5 empty] | 0
2015-02-23 | [11 empty] | 0.7097 | [5 empty] | 0
2015-02-24 | [11 empty] | 0.7092 | [5 empty] | 0
2015-02-25 | [11 empty] | 0.7089 | [5 empty] | 0
2015-02-26 | 94.635 | 2.962 | 0.755 | 0.092 | 0.101 | 0.037 | 0.011 | 1.172 | 0.228 | 0.007 |  | 0.7095 | 8201 | 11860 |  |  |  | 100
2015-02-27 | [11 empty] | 0.7101 | [5 empty] | 0
2015-02-28 | [11 empty] | 0.7092 | [5 empty] | 0
Головний інженер | [13 empty] | М.Ю.Єрохін
Вик. Куколь І.М., тел. 334-96-73

## Cлавянск
Паспорт фізико-хімічних показників природного газу
переданного ПАТ "Донецькоблгаз" по ГРС Слав'янськ
за лютий 2015 року
Дата | Компонентний склад, % об. | [9 empty] | Точка роси вологи (Р=40 кг/см2), 0С | Густина, кг/м3 | Теплота згоряння нижча, ккал/м3 | Число Воббе вище, ккал/м3 | Маса механ. домішок, г/м3 | Масова концентрація меркаптанової сірки, г/м3 | Масова концентрація сірководню, г/м3
| Метан | Этан | Пропан | і-Бутан | н-Бутан | Пентани | Гексан та вищі | Азот | Діоксид вуглецю | Кисень
при 200С; 101,325 кПа
2015-02-01 | [11 empty] | 0.6976
2015-02-02 | 96.203 | 1.933 | 0.562 | 0.085 | 0.088 | 0.032 | 0.01 | 0.947 | 0.134 | 0.006 | -10.3 | 0.6979 | 8131 | 11858
2015-02-03 | [11 empty] | 0.6978
2015-02-04 | [11 empty] | 0.6978
2015-02-05 | [11 empty] | 0.6993 |  |  | відс. | 0.0019 | 0.0009
2015-02-06 | [11 empty] | 0.6992
2015-02-07 | [11 empty] | 0.7007
2015-02-08 | [11 empty] | 0.7016
2015-02-09 | [11 empty] | 0.7016
2015-02-10 | [11 empty] | 0.7012
2015-02-11 | [11 empty] | 0.7015
2015-02-12 | [11 empty] | 0.7024
2015-02-13 | [11 empty] | 0.7008
2015-02-14 | [11 empty] | 0.7014
2015-02-15 | [11 empty] | 0.6998
2015-02-16 | [11 empty] | 0.703
2015-02-17 | [11 empty] | 0.7128
2015-02-18 | [11 empty] | 0.7109
2015-02-19 | [11 empty] | 0.7113
2015-02-20 | [11 empty] | 0.7105
2015-02-21 | [11 empty] | 0.7119
2015-02-22 | [11 empty] | 0.7109
2015-02-23 | [11 empty] | 0.7102
2015-02-24 | [11 empty] | 0.7101
2015-02-25 | [11 empty] | 0.7099
2015-02-26 | 94.635 | 2.962 | 0.755 | 0.092 | 0.101 | 0.037 | 0.011 | 1.172 | 0.228 | 0.007 |  | 0.7109 | 8201 | 11860
2015-02-27 | [11 empty] | 0.7113
2015-02-28 | [11 empty] | 0.7088
Головний інженер | [13 empty] | М.Ю.Єрохін
Вик. Куколь І.М., тел. 334-96-73