## Лист1
Затверджую:
Головний інженер Богородчанського ЛВУМГ
__________________ Опацький В.І.
__________________ 2015 рік
Місячний паспорт фізико-хімічних показників природного газу із УПГ Старі Богородчани за лютий 2015 року
(на Старий Лисець )
Найменування ФХП газу | Фактичні результати аналізу газу в період
| 28.01.2015-лютий 2015 паспорт №31 |  | 24.02.2015-березень 2015 паспорт № 74
Метан, % об. | 99.111 |  | 98.892
Етан, % об. | 0.152 |  | 0.148
Пропан, % об. | 0.036 |  | 0.028
ізо-Бутан, % об. | 0.01 |  | 0.008
н-Бутан, % об. | 0.005 |  | 0.004
нео-Пентан, % об. | 0 |  | 0.002
ізо-Пентан, % об. | 0.004 |  | 0.003
н-Пентан, % об. | 0.001 |  | 0.001
Гексани+вищі, % об. | 0.001 |  | 0
Кисень, % об. | 0.004 |  | 0.005
Азот,% об. | 0.542 |  | 0.853
Діоксид вуглецю, % об. | 0.134 |  | 0.056
Густина відносна | 0.5596 |  | 0.56
Густина хроматографічна, кг/м³ | 0.674 |  | 0.6745
Теплота згоряння (нижча), ккал/м³ | 7940 |  | 7920
Число Воббе (вище), ккал/м³ | 11789 |  | 11755
Механічні домішки, г/м³ | не визначали |  | не визначали
Меркаптанова сірка, г/м³ | не визначали |  | не визначали
Сірководень, г/м³ | не визначали |  | не визначали
Примітка: згідно довідки ДС | від 30.01.2015 р. |  | від 27.02.2015 р.
Начальник ЛВ ДС Сенчішак А. В.
Хімік Сапіжак Н.М.