## Лист1
Затверджую :
Головний інженер Богородчанського ЛВУМГ
__________________Опацький В. І.
__________________ 2015 рік
Місячний паспорт фізико-хімічних показників природного газу ГРС- Угринів за лютий 2015 року
(на Угринів)
Найменування ФХП газу | Фактичні результати аналізу газу в період
| 29.01-01.02 паспорт №32 | 02.02-04.02 паспорт №39 | 04.02-08.02 паспорт №47 | 09.02-11.02 паспорт №49 | 12.02-15.02 паспорт №58 | 16.02-18.02 паспорт №62 | 19.02-22.02 паспорт №65 | 23.02-25.02 паспорт № 71 | 26.02-01.03 паспорт №75
Метан, % об. | 93.101 | 93.287 | 92.558 | 93.78 | 93.915 | 92.093 | 93.009 | 93.251 | 92.76
Етан, % об. | 3.36 | 3.23 | 3.681 | 3.087 | 2.93 | 3.854 | 3.394 | 3.254 | 3.476
Пропан, % об. | 1.336 | 1.249 | 1.44 | 1.182 | 1.193 | 1.689 | 1.429 | 1.353 | 1.407
ізо-Бутан, % об. | 0.222 | 0.191 | 0.241 | 0.196 | 0.197 | 0.262 | 0.395 | 0.228 | 0.238
н-Бутан, % об. | 0.377 | 0.313 | 0.415 | 0.31 | 0.32 | 0.445 | 0.233 | 0.393 | 0.412
нео-Пентан, % об. | 0.004 | 0.004 | 0.002 | 0.005 | 0.004 | 0.004 | 0.007 | 0.003 | 0.004
ізо-Пентан, % об. | 0.102 | 0.084 | 0.107 | 0.089 | 0.092 | 0.125 | 0.105 | 0.116 | 0.122
н-Пентан, % об. | 0.082 | 0.068 | 0.087 | 0.074 | 0.076 | 0.107 | 0.085 | 0.096 | 0.104
Гексани+вищі, % об. | 0.077 | 0.093 | 0.077 | 0.096 | 0.094 | 0.122 | 0.066 | 0.104 | 0.133
Кисень, % об. | 0.004 | 0.003 | 0.003 | 0.003 | 0.003 | 0.004 | 0.003 | 0.003 | 0.004
Азот,% об. | 0.71 | 0.875 | 0.687 | 0.69 | 0.689 | 0.686 | 0.744 | 0.638 | 0.689
Діоксид вуглецю, % об. | 0.625 | 0.603 | 0.702 | 0.488 | 0.487 | 0.609 | 0.53 | 0.561 | 0.651
Густина відносна | 0.6083 | 0.6055 | 0.6126 | 0.6026 | 0.6022 | 0.6177 | 0.6089 | 0.6086 | 0.6127
Густина хроматографічна, кг/м³ | 0.7327 | 0.7293 | 0.7378 | 0.7258 | 0.7253 | 0.744 | 0.7334 | 0.733 | 0.738
Теплота згоряння (нижча), ккал/м³ | 8440 | 8390 | 8490 | 8400 | 8400 | 8570 | 8470 | 8470 | 8500
Число Воббе (вище), ккал/м³ | 11991 | 11945 | 12006 | 11990 | 11987 | 12072 | 12017 | 12024 | 12021
Механічні домішки, г/м³ | не визначали | не визначали | не визначали | не визначали | не визначали | не визначали | не виявлено | не визначали | не визначали
Меркаптанова сірка, г/м³ | не визначали | не визначали | не визначали | не визначали | не визначали | не визначали | 0.00024 | не визначали | не визначали
Сірководень, г/м³ | не визначали | не визначали | не визначали | не визначали | не визначали | не визначали | 8.3e-05 | не визначали | не визначали
Примітка: згідно довідки ДС | від 30.01.15 р. | від 03.02.15 р. | від 05.02.15 р. | від 10.02.15 р. | від13.02.15р. | від 17.02.15 р. | від 20.02.15 р. | від 24.02.15 р. | від 24.02.15 р.
Начальник ЛВ ДС Сенчішак А. В.
Хімік Сапіжак Н. М.