## січень
| ПАТ "Укртрансгаз" | [11 empty] | Вимірювальна хіміко-аналітична лабораторія
| ФІЛІЯ " УМГ "ДОНБАСТРАНСГАЗ" | [11 empty] | Первомайського ЛВУМГ проммайданчик КС Борова
| ПЕРВОМАЙСЬКЕ ЛВУМГ | [10 empty] | Свідоцтво про атестацію № 100-037/2013 від 08.02.2013 р.
| проммайданчик КС БОРОВА | [11 empty] | Чинне до 24.10.2017 року
ПАСПОРТ ФІЗИКО-ХІМІЧНИХ ПОКАЗНИКІВ ПРИРОДНОГО ГАЗУ №1Б
переданого ''УМГ"Донбастрансгаз" проммайданчик КС Борова Первомайського ЛВУМГ та прийнятого ВАТ "Луганськгаз"
по ГВС(ГВП) магістрального газопроводу "НОВОПСКОВ-ШЕБЕЛІНКА" за період з 05.01.2015 р. по 31.01.2015р.
Числа місяця | Компонентний склад, % об. | [10 empty] | При 20*С 101,325 кПа |  |  |  | Маса механічних домішок, г/м3 | Масова концентр. сірководню, мг/м3 | Масова концентр. меркапт сірки, мг/м3 | Сума комп.
| Метан | Етан | Пропан | Ізо-бутан | Н-бутан | Пентан | Гексан та вищі | Азот | Діоксид вуглецю | Кисень | Точка роси вологи (Р=4 МПа), *С | Відносна густина | Густина , кг/м3 | Теплота згорання, нижча,ккал/м3 | Число Воббе вище, ккал/м3
5 | 88.082 | 3.755 | 1.951 | 0.304 | 0.501 | 0.173 | 0.073 | 4.111 | 1.038 | 0.012 | -8.8 | 0.637 | 0.767 | 8276 | 11476 |  |  |  | 100
12 | 89.118 | 3.831 | 1.676 | 0.239 | 0.4 | 0.139 | 0.066 | 3.494 | 1.026 | 0.011 | -9.9 | 0.629 | 0.757 | 8253 | 11524 |  |  |  | 100
19 | 89.073 | 3.874 | 1.659 | 0.239 | 0.391 | 0.126 | 0.062 | 3.575 | 0.992 | 0.009 | -11.2 | 0.628 | 0.756 | 8243 | 11516 |  |  |  | 100
26 | 88.591 | 3.794 | 1.761 | 0.264 | 0.442 | 0.138 | 0.063 | 3.783 | 1.156 | 0.008 | -10,8 | 0,633 | 0.762 | 8240 | 11468 |  |  |  | 100
0
Головний інженер Первомайського ЛВУМГ Журавель І.В. 31 січня 2015 р.
Керівник підрозділу, якому підпорядкована лабораторія | [7 empty] | підпис | підпис |  | прізвище |  |  | дата
Начальник ХАЛ Первомайського ЛВУМГ КС Борова Карапута В.М. 31 січня 2015 р.
| Керівник лабораторії, де здійснювався аналіз газу | [7 empty] | підпис |  |  | прізвище |  | дата
| ПАТ "Укртрансгаз" | [11 empty] | Вимірювальна хіміко-аналітична лабораторія
| ФІЛІЯ "УМГ "ДОНБАСТРАНСГАЗ" | [11 empty] | Первомайського ЛВУМГ проммайданчик КС Борова
| ПЕРВОМАЙСЬКЕ ЛВУМГ | [11 empty] | Свідоцтво про атестацію № 100-037/2013 від 08.02.2013 р.
| проммайданчик КС БОРОВА | [11 empty] | Чинне до 24.10.2017 року
ПАСПОРТ ФІЗИКО-ХІМІЧНИХ ПОКАЗНИКІВ ПРИРОДНОГО ГАЗУ №2Б
переданого УМГ"Донбастрансгаз" КС Борова Первомайського ЛВУМГ та прийнятого УМГ "Харківтрансгаз"
по ГВС(ГВП) магістрального газопроводу "НОВОПСКОВ-ШЕБЕЛІНКА" за період з 05.01.2015 р. по 31.01.2015 р.
Числа місяця | Компонентний склад, % об. | [10 empty] | При 20*С 101,325 кПа |  |  |  | Маса механічних домішок, г/м3 | Масова концентр. сірководню, мг/м3 | Масова концентр. меркапт сірки, мг/м3 | Сума комп.
| Метан | Етан | Пропан | Ізо-бутан | Н-бутан | Пентан | Гексан та вищі | Азот | Діоксид вуглецю | Кисень | Точка роси вологи (Р=4 МПа), *С | Відносна густина | Густина , кг/м3 | Теплота згорання, нижча,ккал/м3 | Число Воббе вище, ккал/м3
5 | 88.082 | 3.755 | 1.951 | 0.304 | 0.501 | 0.173 | 0.073 | 4.111 | 1.038 | 0.012 | -8.8 | 0.637 | 0.767 | 8276 | 11476 |  |  |  | 100
12 | 89.118 | 3.831 | 1.676 | 0.239 | 0.4 | 0.139 | 0.066 | 3.494 | 1.026 | 0.011 | -9.9 | 0.629 | 0.757 | 8253 | 11524 |  |  |  | 100
19 | 89.073 | 3.874 | 1.659 | 0.239 | 0.391 | 0.126 | 0.062 | 3.575 | 0.992 | 0.009 | -11.2 | 0.628 | 0.756 | 8243 | 11516 |  |  |  | 100
26 | 88.591 | 3.794 | 1.761 | 0.264 | 0.442 | 0.138 | 0.063 | 3.783 | 1.156 | 0.008 | -10,8 | 0,633 | 0.762 | 8240 | 11468 |  |  |  | 100
0
Головний інженер Первомайського ЛВУМГ Журавель І.В. 31 січня 2015 р.
Керівник підрозділу, якому підпорядкована лабораторія | [7 empty] | підпис | підпис |  | прізвище |  |  | дата
Начальник ХАЛ Первомайського ЛВУМГ КС Борова Карапута В.М. 31 січня 2015р.
| Керівник лабораторії, де здійснювався аналіз газу | [7 empty] | підпис |  |  | прізвище |  | дата
| ПАТ "Укртрансгаз" | [11 empty] | Вимірювальна хіміко-аналітична лабораторія
| ФІЛІЯ "УМГ "ДОНБАСТРАНСГАЗ" | [11 empty] | Первомайського ЛВУМГ проммайданчик КС Борова
| ПЕРВОМАЙСЬКЕ ЛВУМГ | [10 empty] | Свідоцтво про атестацію № 100-037/2013 від 08.02.2013 р.
| проммайданчик КС БОРОВА | [11 empty] | Чинне до 24.10.2017 року
ПАСПОРТ ФІЗИКО-ХІМІЧНИХ ПОКАЗНИКІВ ПРИРОДНОГО ГАЗУ №3Б
переданого ''УМГ"Донбастрансгаз" проммайданчик КС Борова Первомайського ЛВУМГ та прийнятого ВАТ "Харківгаз"
по ГВС(ГВП) магістрального газопроводу "НОВОПСКОВ-ШЕБЕЛІНКА" за період з 05.01.2015 р. по 31.01.2015р.
Числа місяця | Компонентний склад, % об. | [10 empty] | При 20*С 101,325 кПа |  |  |  | Маса механічних домішок, г/м3 | Масова концентр. сірководню, мг/м3 | Масова концентр. меркапт сірки, мг/м3 | Сума комп.
| Метан | Етан | Пропан | Ізо-бутан | Н-бутан | Пентан | Гексан та вищі | Азот | Діоксид вуглецю | Кисень | Точка роси вологи (Р=4 МПа), *С | Відносна густина | Густина , кг/м3 | Теплота згорання, нижча,ккал/м3 | Число Воббе вище, ккал/м3
5 | 88.082 | 3.755 | 1.951 | 0.304 | 0.501 | 0.173 | 0.073 | 4.111 | 1.038 | 0.012 | -8.8 | 0.637 | 0.767 | 8276 | 11476 |  |  |  | 100
12 | 89.118 | 3.831 | 1.676 | 0.239 | 0.4 | 0.139 | 0.066 | 3.494 | 1.026 | 0.011 | -9.9 | 0.629 | 0.757 | 8253 | 11524 |  |  |  | 100
19 | 89.073 | 3.874 | 1.659 | 0.239 | 0.391 | 0.126 | 0.062 | 3.575 | 0.992 | 0.009 | -11.2 | 0.628 | 0.756 | 8243 | 11516 |  |  |  | 100
26 | 88.591 | 3.794 | 1.761 | 0.264 | 0.442 | 0.138 | 0.063 | 3.783 | 1.156 | 0.008 | -10,8 | 0,633 | 0.762 | 8240 | 11468 |  |  |  | 100
0
Головний інженер Первомайського ЛВУМГ Журавель І.В. 31 січня 2015 р.
Керівник підрозділу, якому підпорядкована лабораторія | [7 empty] | підпис | підпис |  | прізвище |  |  | дата
Начальник ХАЛ Первомайського ЛВУМГ КС Борова Карапута В.М. 31 січня 2015 р.
| Керівник лабораторії, де здійснювався аналіз газу | [7 empty] | підпис |  |  | прізвище |  | дата

## лютий-2015
| ПАТ "Укртрансгаз" | [11 empty] | Вимірювальна хіміко-аналітична лабораторія
| ФІЛІЯ " УМГ "ДОНБАСТРАНСГАЗ" | [11 empty] | Первомайського ЛВУМГ проммайданчик КС Борова
| ПЕРВОМАЙСЬКЕ ЛВУМГ | [10 empty] | Свідоцтво про атестацію № 100-037/2013 від 08.02.2013 р.
| проммайданчик КС БОРОВА | [11 empty] | Чинне до 24.10.2017 року
ПАСПОРТ ФІЗИКО-ХІМІЧНИХ ПОКАЗНИКІВ ПРИРОДНОГО ГАЗУ №4Б
переданого ''УМГ"Донбастрансгаз" проммайданчик КС Борова Первомайського ЛВУМГ та прийнятого ВАТ "Луганськгаз"
по ГВС(ГВП) магістрального газопроводу "НОВОПСКОВ-ШЕБЕЛІНКА" за період з 02.02.2015 р. по 27.02.2015р.
Числа місяця | Компонентний склад, % об. | [10 empty] | При 20*С 101,325 кПа |  |  |  | Маса механічних домішок, г/м3 | Масова концентр. сірководню, мг/м3 | Масова концентр. меркапт сірки, мг/м3 | Сума комп.
| Метан | Етан | Пропан | Ізо-бутан | Н-бутан | Пентан | Гексан та вищі | Азот | Діоксид вуглецю | Кисень | Точка роси вологи (Р=4 МПа), *С | Відносна густина | Густина , кг/м3 | Теплота згорання, нижча,ккал/м3 | Число Воббе вище, ккал/м3
2 | 88.929 | 3.617 | 1.708 | 0.254 | 0.448 | 0.156 | 0.067 | 3.507 | 1.305 | 0.009 | -11.6 | 0.632 | 0.761 | 8237 | 11471 |  |  |  | 100
9 | 88.761 | 3.611 | 1.704 | 0.255 | 0.446 | 0.152 | 0.06 | 3.725 | 1.277 | 0.009 | -10.3 | 0.632 | 0.761 | 8218 | 11442 |  |  |  | 100
16 | 88.255 | 3.696 | 1.855 | 0.28 | 0.472 | 0.165 | 0.067 | 3.984 | 1.217 | 0.009 | -12.6 | 0.636 | 0.766 | 8242 | 11441 |  |  |  | 100
23 | 92.906 | 2.889 | 0.974 | 0.135 | 0.189 | 0.061 | 0.015 | 2.253 | 0.569 | 0.009 |  | 0,600 | 0.722 | 8143 | 11653 |  |  |  | 100
0
Головний інженер Первомайського ЛВУМГ Журавель І.В. 27 лютого 2015 р.
Керівник підрозділу, якому підпорядкована лабораторія | [7 empty] | підпис | підпис |  | прізвище |  |  | дата
Начальник ХАЛ Первомайського ЛВУМГ КС Борова Карапута В.М. 27 лютого 2015 р.
| Керівник лабораторії, де здійснювався аналіз газу | [7 empty] | підпис |  |  | прізвище |  | дата
| ПАТ "Укртрансгаз" | [11 empty] | Вимірювальна хіміко-аналітична лабораторія
| ФІЛІЯ "УМГ "ДОНБАСТРАНСГАЗ" | [11 empty] | Первомайського ЛВУМГ проммайданчик КС Борова
| ПЕРВОМАЙСЬКЕ ЛВУМГ | [11 empty] | Свідоцтво про атестацію № 100-037/2013 від 08.02.2013 р.
| проммайданчик КС БОРОВА | [11 empty] | Чинне до 24.10.2017 року
ПАСПОРТ ФІЗИКО-ХІМІЧНИХ ПОКАЗНИКІВ ПРИРОДНОГО ГАЗУ №5Б
переданого УМГ"Донбастрансгаз" КС Борова Первомайського ЛВУМГ та прийнятого УМГ "Харківтрансгаз"
по ГВС(ГВП) магістрального газопроводу "НОВОПСКОВ-ШЕБЕЛІНКА" за період з 02.02.2015 р. по 27.02.2015 р.
Числа місяця | Компонентний склад, % об. | [10 empty] | При 20*С 101,325 кПа |  |  |  | Маса механічних домішок, г/м3 | Масова концентр. сірководню, мг/м3 | Масова концентр. меркапт сірки, мг/м3 | Сума комп.
| Метан | Етан | Пропан | Ізо-бутан | Н-бутан | Пентан | Гексан та вищі | Азот | Діоксид вуглецю | Кисень | Точка роси вологи (Р=4 МПа), *С | Відносна густина | Густина , кг/м3 | Теплота згорання, нижча,ккал/м3 | Число Воббе вище, ккал/м3
2 | 88.929 | 3.617 | 1.708 | 0.254 | 0.448 | 0.156 | 0.067 | 3.507 | 1.305 | 0.009 | -11.6 | 0.632 | 0.761 | 8237 | 11471 |  |  |  | 100
9 | 88.761 | 3.611 | 1.704 | 0.255 | 0.446 | 0.152 | 0.06 | 3.725 | 1.277 | 0.009 | -10.3 | 0.632 | 0.761 | 8218 | 11442 |  |  |  | 100
16 | 88.255 | 3.696 | 1.855 | 0.28 | 0.472 | 0.165 | 0.067 | 3.984 | 1.217 | 0.009 | -12.6 | 0.636 | 0.766 | 8242 | 11441 |  |  |  | 100
23 | 92.906 | 2.889 | 0.974 | 0.135 | 0.189 | 0.061 | 0.015 | 2.253 | 0.569 | 0.009 |  | 0,600 | 0.722 | 8143 | 11653 |  |  |  | 100
0
Головний інженер Первомайського ЛВУМГ Журавель І.В. 27 лютого 2015 р.
Керівник підрозділу, якому підпорядкована лабораторія | [7 empty] | підпис | підпис |  | прізвище |  |  | дата
Начальник ХАЛ Первомайського ЛВУМГ КС Борова Карапута В.М. 27 лютого 2015р.
| Керівник лабораторії, де здійснювався аналіз газу | [7 empty] | підпис |  |  | прізвище |  | дата
| ПАТ "Укртрансгаз" | [11 empty] | Вимірювальна хіміко-аналітична лабораторія
| ФІЛІЯ "УМГ "ДОНБАСТРАНСГАЗ" | [11 empty] | Первомайського ЛВУМГ проммайданчик КС Борова
| ПЕРВОМАЙСЬКЕ ЛВУМГ | [10 empty] | Свідоцтво про атестацію № 100-037/2013 від 08.02.2013 р.
| проммайданчик КС БОРОВА | [11 empty] | Чинне до 24.10.2017 року
ПАСПОРТ ФІЗИКО-ХІМІЧНИХ ПОКАЗНИКІВ ПРИРОДНОГО ГАЗУ №6Б
переданого ''УМГ"Донбастрансгаз" проммайданчик КС Борова Первомайського ЛВУМГ та прийнятого ВАТ "Харківгаз"
по ГВС(ГВП) магістрального газопроводу "НОВОПСКОВ-ШЕБЕЛІНКА" за період з 02.02.2015 р. по 27.02.2015р.
Числа місяця | Компонентний склад, % об. | [10 empty] | При 20*С 101,325 кПа |  |  |  | Маса механічних домішок, г/м3 | Масова концентр. сірководню, мг/м3 | Масова концентр. меркапт сірки, мг/м3 | Сума комп.
| Метан | Етан | Пропан | Ізо-бутан | Н-бутан | Пентан | Гексан та вищі | Азот | Діоксид вуглецю | Кисень | Точка роси вологи (Р=4 МПа), *С | Відносна густина | Густина , кг/м3 | Теплота згорання, нижча,ккал/м3 | Число Воббе вище, ккал/м3
2 | 88.929 | 3.617 | 1.708 | 0.254 | 0.448 | 0.156 | 0.067 | 3.507 | 1.305 | 0.009 | -11.6 | 0.632 | 0.761 | 8237 | 11471 |  |  |  | 100
9 | 88.761 | 3.611 | 1.704 | 0.255 | 0.446 | 0.152 | 0.06 | 3.725 | 1.277 | 0.009 | -10.3 | 0.632 | 0.761 | 8218 | 11442 |  |  |  | 100
16 | 88.255 | 3.696 | 1.855 | 0.28 | 0.472 | 0.165 | 0.067 | 3.984 | 1.217 | 0.009 | -12.6 | 0.636 | 0.766 | 8242 | 11441 |  |  |  | 100
23 | 92.906 | 2.889 | 0.974 | 0.135 | 0.189 | 0.061 | 0.015 | 2.253 | 0.569 | 0.009 |  | 0,600 | 0.722 | 8143 | 11653 |  |  |  | 100
0
Головний інженер Первомайського ЛВУМГ Журавель І.В. 27 лютого 2015 р.
Керівник підрозділу, якому підпорядкована лабораторія | [7 empty] | підпис | підпис |  | прізвище |  |  | дата
Начальник ХАЛ Первомайського ЛВУМГ КС Борова Карапута В.М. 27лютого 2015 р.
| Керівник лабораторії, де здійснювався аналіз газу | [7 empty] | підпис |  |  | прізвище |  | дата

## березень-2015
| ПАТ "Укртрансгаз" | [11 empty] | Вимірювальна хіміко-аналітична лабораторія
| ФІЛІЯ " УМГ "ДОНБАСТРАНСГАЗ" | [11 empty] | Первомайського ЛВУМГ проммайданчик КС Борова
| ПЕРВОМАЙСЬКЕ ЛВУМГ | [10 empty] | Свідоцтво про атестацію № 100-037/2013 від 08.02.2013 р.
| проммайданчик КС БОРОВА | [11 empty] | Чинне до 24.10.2017 року
ПАСПОРТ ФІЗИКО-ХІМІЧНИХ ПОКАЗНИКІВ ПРИРОДНОГО ГАЗУ №7Б
переданого ''УМГ"Донбастрансгаз" проммайданчик КС Борова Первомайського ЛВУМГ та прийнятого ВАТ "Луганськгаз"
по ГВС(ГВП) магістрального газопроводу "НОВОПСКОВ-ШЕБЕЛІНКА" за період з 02.03.2015 р. по 31.03.2015р.
Числа місяця | Компонентний склад, % об. | [10 empty] | При 20*С 101,325 кПа |  |  |  | Маса механічних домішок, г/м3 | Масова концентр. сірководню, мг/м3 | Масова концентр. меркапт сірки, мг/м3 | Сума комп.
| Метан | Етан | Пропан | Ізо-бутан | Н-бутан | Пентан | Гексан та вищі | Азот | Діоксид вуглецю | Кисень | Точка роси вологи (Р=4 МПа), *С | Відносна густина | Густина , кг/м3 | Теплота згорання, нижча,ккал/м3 | Число Воббе вище, ккал/м3
2 | 93.018 | 2.866 | 0.942 | 0.132 | 0.19 | 0.066 | 0.015 | 2.202 | 0.56 | 0.009 |  | 0.599 | 0.722 | 8143 | 11660 |  |  |  | 100
0
0
0
0
Головний інженер Первомайського ЛВУМГ Журавель І.В. 31 березня 2015 р.
Керівник підрозділу, якому підпорядкована лабораторія | [7 empty] | підпис | підпис |  | прізвище |  |  | дата
Начальник ХАЛ Первомайського ЛВУМГ КС Борова Карапута В.М. 31 березня 2015 р.
| Керівник лабораторії, де здійснювався аналіз газу | [7 empty] | підпис |  |  | прізвище |  | дата
| ПАТ "Укртрансгаз" | [11 empty] | Вимірювальна хіміко-аналітична лабораторія
| ФІЛІЯ "УМГ "ДОНБАСТРАНСГАЗ" | [11 empty] | Первомайського ЛВУМГ проммайданчик КС Борова
| ПЕРВОМАЙСЬКЕ ЛВУМГ | [11 empty] | Свідоцтво про атестацію № 100-037/2013 від 08.02.2013 р.
| проммайданчик КС БОРОВА | [11 empty] | Чинне до 24.10.2017 року
ПАСПОРТ ФІЗИКО-ХІМІЧНИХ ПОКАЗНИКІВ ПРИРОДНОГО ГАЗУ №8Б
переданого УМГ"Донбастрансгаз" КС Борова Первомайського ЛВУМГ та прийнятого УМГ "Харківтрансгаз"
по ГВС(ГВП) магістрального газопроводу "НОВОПСКОВ-ШЕБЕЛІНКА" за період з 02.03.2015 р. по 31.03.2015 р.
Числа місяця | Компонентний склад, % об. | [10 empty] | При 20*С 101,325 кПа |  |  |  | Маса механічних домішок, г/м3 | Масова концентр. сірководню, мг/м3 | Масова концентр. меркапт сірки, мг/м3 | Сума комп.
| Метан | Етан | Пропан | Ізо-бутан | Н-бутан | Пентан | Гексан та вищі | Азот | Діоксид вуглецю | Кисень | Точка роси вологи (Р=4 МПа), *С | Відносна густина | Густина , кг/м3 | Теплота згорання, нижча,ккал/м3 | Число Воббе вище, ккал/м3
0
0
0
0
0
Головний інженер Первомайського ЛВУМГ Журавель І.В. 31 березня 2015 р.
Керівник підрозділу, якому підпорядкована лабораторія | [7 empty] | підпис | підпис |  | прізвище |  |  | дата
Начальник ХАЛ Первомайського ЛВУМГ КС Борова Карапута В.М. 31 березня 2015р.
| Керівник лабораторії, де здійснювався аналіз газу | [7 empty] | підпис |  |  | прізвище |  | дата
| ПАТ "Укртрансгаз" | [11 empty] | Вимірювальна хіміко-аналітична лабораторія
| ФІЛІЯ "УМГ "ДОНБАСТРАНСГАЗ" | [11 empty] | Первомайського ЛВУМГ проммайданчик КС Борова
| ПЕРВОМАЙСЬКЕ ЛВУМГ | [10 empty] | Свідоцтво про атестацію № 100-037/2013 від 08.02.2013 р.
| проммайданчик КС БОРОВА | [11 empty] | Чинне до 24.10.2017 року
ПАСПОРТ ФІЗИКО-ХІМІЧНИХ ПОКАЗНИКІВ ПРИРОДНОГО ГАЗУ №9Б
переданого ''УМГ"Донбастрансгаз" проммайданчик КС Борова Первомайського ЛВУМГ та прийнятого ВАТ "Харківгаз"
по ГВС(ГВП) магістрального газопроводу "НОВОПСКОВ-ШЕБЕЛІНКА" за період з 02.03.2015 р. по 31.03.2015р.
Числа місяця | Компонентний склад, % об. | [10 empty] | При 20*С 101,325 кПа |  |  |  | Маса механічних домішок, г/м3 | Масова концентр. сірководню, мг/м3 | Масова концентр. меркапт сірки, мг/м3 | Сума комп.
| Метан | Етан | Пропан | Ізо-бутан | Н-бутан | Пентан | Гексан та вищі | Азот | Діоксид вуглецю | Кисень | Точка роси вологи (Р=4 МПа), *С | Відносна густина | Густина , кг/м3 | Теплота згорання, нижча,ккал/м3 | Число Воббе вище, ккал/м3
0
0
0
0
0
Головний інженер Первомайського ЛВУМГ Журавель І.В. 31 березня 2015 р.
Керівник підрозділу, якому підпорядкована лабораторія | [7 empty] | підпис | підпис |  | прізвище |  |  | дата
Начальник ХАЛ Первомайського ЛВУМГ КС Борова Карапута В.М. 31 березня 2015 р.
| Керівник лабораторії, де здійснювався аналіз газу | [7 empty] | підпис |  |  | прізвище |  | дата

## квітень-2015
| ПАТ "Укртрансгаз" | [11 empty] | Вимірювальна хіміко-аналітична лабораторія
| ФІЛІЯ " УМГ "ДОНБАСТРАНСГАЗ" | [11 empty] | Первомайського ЛВУМГ проммайданчик КС Борова
| ПЕРВОМАЙСЬКЕ ЛВУМГ | [10 empty] | Свідоцтво про атестацію № 100-037/2013 від 08.02.2013 р.
| проммайданчик КС БОРОВА | [11 empty] | Чинне до 24.10.2017 року
ПАСПОРТ ФІЗИКО-ХІМІЧНИХ ПОКАЗНИКІВ ПРИРОДНОГО ГАЗУ №7Б
переданого ''УМГ"Донбастрансгаз" проммайданчик КС Борова Первомайського ЛВУМГ та прийнятого ВАТ "Луганськгаз"
по ГВС(ГВП) магістрального газопроводу "НОВОПСКОВ-ШЕБЕЛІНКА" за період з 02.03.2015 р. по 31.03.2015р.
Числа місяця | Компонентний склад, % об. | [10 empty] | При 20*С 101,325 кПа |  |  |  | Маса механічних домішок, г/м3 | Масова концентр. сірководню, мг/м3 | Масова концентр. меркапт сірки, мг/м3 | Сума комп.
| Метан | Етан | Пропан | Ізо-бутан | Н-бутан | Пентан | Гексан та вищі | Азот | Діоксид вуглецю | Кисень | Точка роси вологи (Р=4 МПа), *С | Відносна густина | Густина , кг/м3 | Теплота згорання, нижча,ккал/м3 | Число Воббе вище, ккал/м3
0
0
0
0
0
Головний інженер Первомайського ЛВУМГ Журавель І.В. 31 березня 2015 р.
Керівник підрозділу, якому підпорядкована лабораторія | [7 empty] | підпис | підпис |  | прізвище |  |  | дата
Начальник ХАЛ Первомайського ЛВУМГ КС Борова Карапута В.М. 31 березня 2015 р.
| Керівник лабораторії, де здійснювався аналіз газу | [7 empty] | підпис |  |  | прізвище |  | дата
| ПАТ "Укртрансгаз" | [11 empty] | Вимірювальна хіміко-аналітична лабораторія
| ФІЛІЯ "УМГ "ДОНБАСТРАНСГАЗ" | [11 empty] | Первомайського ЛВУМГ проммайданчик КС Борова
| ПЕРВОМАЙСЬКЕ ЛВУМГ | [11 empty] | Свідоцтво про атестацію № 100-037/2013 від 08.02.2013 р.
| проммайданчик КС БОРОВА | [11 empty] | Чинне до 24.10.2017 року
ПАСПОРТ ФІЗИКО-ХІМІЧНИХ ПОКАЗНИКІВ ПРИРОДНОГО ГАЗУ №8Б
переданого УМГ"Донбастрансгаз" КС Борова Первомайського ЛВУМГ та прийнятого УМГ "Харківтрансгаз"
по ГВС(ГВП) магістрального газопроводу "НОВОПСКОВ-ШЕБЕЛІНКА" за період з 02.03.2015 р. по 31.03.2015 р.
Числа місяця | Компонентний склад, % об. | [10 empty] | При 20*С 101,325 кПа |  |  |  | Маса механічних домішок, г/м3 | Масова концентр. сірководню, мг/м3 | Масова концентр. меркапт сірки, мг/м3 | Сума комп.
| Метан | Етан | Пропан | Ізо-бутан | Н-бутан | Пентан | Гексан та вищі | Азот | Діоксид вуглецю | Кисень | Точка роси вологи (Р=4 МПа), *С | Відносна густина | Густина , кг/м3 | Теплота згорання, нижча,ккал/м3 | Число Воббе вище, ккал/м3
0
0
0
0
0
Головний інженер Первомайського ЛВУМГ Журавель І.В. 31 березня 2015 р.
Керівник підрозділу, якому підпорядкована лабораторія | [7 empty] | підпис | підпис |  | прізвище |  |  | дата
Начальник ХАЛ Первомайського ЛВУМГ КС Борова Карапута В.М. 31 березня 2015р.
| Керівник лабораторії, де здійснювався аналіз газу | [7 empty] | підпис |  |  | прізвище |  | дата
| ПАТ "Укртрансгаз" | [11 empty] | Вимірювальна хіміко-аналітична лабораторія
| ФІЛІЯ "УМГ "ДОНБАСТРАНСГАЗ" | [11 empty] | Первомайського ЛВУМГ проммайданчик КС Борова
| ПЕРВОМАЙСЬКЕ ЛВУМГ | [10 empty] | Свідоцтво про атестацію № 100-037/2013 від 08.02.2013 р.
| проммайданчик КС БОРОВА | [11 empty] | Чинне до 24.10.2017 року
ПАСПОРТ ФІЗИКО-ХІМІЧНИХ ПОКАЗНИКІВ ПРИРОДНОГО ГАЗУ №9Б
переданого ''УМГ"Донбастрансгаз" проммайданчик КС Борова Первомайського ЛВУМГ та прийнятого ВАТ "Харківгаз"
по ГВС(ГВП) магістрального газопроводу "НОВОПСКОВ-ШЕБЕЛІНКА" за період з 02.03.2015 р. по 31.03.2015р.
Числа місяця | Компонентний склад, % об. | [10 empty] | При 20*С 101,325 кПа |  |  |  | Маса механічних домішок, г/м3 | Масова концентр. сірководню, мг/м3 | Масова концентр. меркапт сірки, мг/м3 | Сума комп.
| Метан | Етан | Пропан | Ізо-бутан | Н-бутан | Пентан | Гексан та вищі | Азот | Діоксид вуглецю | Кисень | Точка роси вологи (Р=4 МПа), *С | Відносна густина | Густина , кг/м3 | Теплота згорання, нижча,ккал/м3 | Число Воббе вище, ккал/м3
0
0
0
0
0
Головний інженер Первомайського ЛВУМГ Журавель І.В. 31 березня 2015 р.
Керівник підрозділу, якому підпорядкована лабораторія | [7 empty] | підпис | підпис |  | прізвище |  |  | дата
Начальник ХАЛ Первомайського ЛВУМГ КС Борова Карапута В.М. 31 березня 2015 р.
| Керівник лабораторії, де здійснювався аналіз газу | [7 empty] | підпис |  |  | прізвище |  | дата

## березень
| ПАТ "Укртрансгаз" | [11 empty] | Вимірювальна хіміко-аналітична лабораторія
| ФІЛІЯ " УМГ "ДОНБАСТРАНСГАЗ" | [11 empty] | Первомайського ЛВУМГ проммайданчик КС Борова
| ПЕРВОМАЙСЬКЕ ЛВУМГ | [11 empty] | Атестована в системі Держстандарту України
| проммайданчик КС БОРОВА | [10 empty] | Свідоцтво про атестацію № 100-037/2013 від 08.02.2013 р.
Чинне до 24.10.2017 року
ПАСПОРТ ФІЗИКО-ХІМІЧНИХ ПОКАЗНИКІВ ПРИРОДНОГО ГАЗУ №7Б
переданого ''УМГ"Донбастрансгаз" проммайданчик КС Борова Первомайського ЛВУМГ та прийнятого ВАТ "Луганськгаз"
по ГВС(ГВП) магістрального газопроводу "НОВОПСКОВ-ШЕБЕЛІНКА" за період з 01.03.2014 р. по 31.03.2014 р.
Числа місяця | Компонентний склад, % об. | [10 empty] | При 20*С 101,325 кПа |  |  |  | Маса механічних домішок, г/м3 | Масова концентр. сірководню, мг/м3 | Масова концентр. меркапт сірки, мг/м3 | Сума комп.
| Метан | Етан | Пропан | Ізо-бутан | Н-бутан | Пентан | Гексан та вищі | Азот | Діоксид вуглецю | Кисень | Точка роси вологи (Р=4 МПа), *С | Відносна густина | Густина , кг/м3 | Теплота згорання, нижча,ккал/м3 | Число Воббе вище, ккал/м3
3 | 89.288 | 3.289 | 1.515 | 0.228 | 0.371 | 0.12 | 0.081 | 3.75 | 1.347 | 0.011 | -3.7 | 0.628 | 0.756 | 8144 | 11382 |  |  |  | 100
11 | 89.781 | 3.261 | 1.486 | 0.209 | 0.344 | 0.114 | 0.044 | 3.464 | 1.29 | 0.007 | -1.8 | 0.624 | 0.751 | 8144 | 11419 |  |  |  | 100
17 | 90.396 | 3.075 | 1.356 | 0.198 | 0.332 | 0.111 | 0.041 | 3.183 | 1.301 | 0.007 | -2,1 | 0,620 | 0.747 | 8132 | 11437 |  |  |  | 100
24 | 90.517 | 3.106 | 1.327 | 0.191 | 0.332 | 0.117 | 0.043 | 3.103 | 1.257 | 0.007 | -0,6 | 0,620 | 0.746 | 8141 | 11458 |  |  |  | 100
31 | 90.473 | 3.105 | 1.34 | 0.19 | 0.333 | 0.115 | 0.045 | 3.127 | 1.265 | 0.007 | -0,6 | 0,620 | 0.746 | 8140 | 11453 |  |  |  | 100
0
0
0
0
0
0
0
0
0
0
0
0
0
0
0
Головний інженер Первомайського ЛВУМГ Костюченков А.В. 31 березня 2014 р.
Керівник підрозділу, якому підпорядкована лабораторія | [7 empty] | підпис |  |  | прізвище |  |  | дата
Начальник ХАЛ Первомайського ЛВУМГ КС Борова Карапута В.М. 31 березня 2014 р.
| Керівник лабораторії, де здійснювався аналіз газу | [7 empty] | підпис |  |  | прізвище |  |  | дата
| ПАТ "Укртрансгаз" | [11 empty] | Вимірювальна хіміко-аналітична лабораторія
| ФІЛІЯ "УМГ "ДОНБАСТРАНСГАЗ" | [11 empty] | Первомайського ЛВУМГ проммайданчик КС Борова
| ПЕРВОМАЙСЬКЕ ЛВУМГ | [11 empty] | Атестована в системі Держстандарту України
| проммайданчик КС БОРОВА | [10 empty] | Свідоцтво про атестацію № 100-037/2013 від 08.02.2013 р.
Чинне до 24.10.2017 року
ПАСПОРТ ФІЗИКО-ХІМІЧНИХ ПОКАЗНИКІВ ПРИРОДНОГО ГАЗУ №8Б
переданого УМГ"Донбастрансгаз" КС Борова Первомайського ЛВУМГ та прийнятого УМГ "Харківтрансгаз"
по ГВС(ГВП) магістрального газопроводу "НОВОПСКОВ-ШЕБЕЛІНКА" за період з 01.03.2014 р. по 31.03.2014 р.
Числа місяця | Компонентний склад, % об. | [10 empty] | При 20*С 101,325 кПа |  |  |  | Маса механічних домішок, г/м3 | Масова концентр. сірководню, мг/м3 | Масова концентр. меркапт сірки, мг/м3 | Сума комп.
| Метан | Етан | Пропан | Ізо-бутан | Н-бутан | Пентан | Гексан та вищі | Азот | Діоксид вуглецю | Кисень | Точка роси вологи (Р=4 МПа), *С | Відносна густина | Густина , кг/м3 | Теплота згорання, нижча,ккал/м3 | Число Воббе вище, ккал/м3
3 | 89.288 | 3.289 | 1.515 | 0.228 | 0.371 | 0.12 | 0.081 | 3.75 | 1.347 | 0.011 | -3.7 | 0.628 | 0.756 | 8144 | 11382 |  |  |  | 100
11 | 89.781 | 3.261 | 1.486 | 0.209 | 0.344 | 0.114 | 0.044 | 3.464 | 1.29 | 0.007 | -1.8 | 0.624 | 0.751 | 8144 | 11419 |  |  |  | 100
17 | 90.396 | 3.075 | 1.356 | 0.198 | 0.332 | 0.111 | 0.041 | 3.183 | 1.301 | 0.007 | -2,1 | 0,620 | 0.747 | 8132 | 11437 |  |  |  | 100
24 | 90.517 | 3.106 | 1.327 | 0.191 | 0.332 | 0.117 | 0.043 | 3.103 | 1.257 | 0.007 | -0,6 | 0,620 | 0.746 | 8141 | 11458 |  |  |  | 100
31 | 90.473 | 3.105 | 1.34 | 0.19 | 0.333 | 0.115 | 0.045 | 3.127 | 1.265 | 0.007 | -0,6 | 0,620 | 0.746 | 8140 | 11453 |  |  |  | 100
0
0
0
0
0
0
0
0
0
0
0
0
0
0
0
Головний інженер Первомайського ЛВУМГ Костюченков А.В. 31 березня 2014 р.
Керівник підрозділу, якому підпорядкована лабораторія | [7 empty] | підпис |  |  | прізвище |  |  | дата
Начальник ХАЛ Первомайського ЛВУМГ КС Борова Карапута В.М. 31 березня 2014 р.
| Керівник лабораторії, де здійснювався аналіз газу | [7 empty] | підпис |  |  | прізвище |  |  | дата
| ПАТ "Укртрансгаз" | [11 empty] | Вимірювальна хіміко-аналітична лабораторія
| ФІЛІЯ "УМГ "ДОНБАСТРАНСГАЗ" | [11 empty] | Первомайського ЛВУМГ проммайданчик КС Борова
| ПЕРВОМАЙСЬКЕ ЛВУМГ | [11 empty] | Атестована в системі Держстандарту України
| проммайданчик КС БОРОВА | [10 empty] | Свідоцтво про атестацію № 100-037/2013 від 08.02.2013 р.
Чинне до 24.10.2017 року
ПАСПОРТ ФІЗИКО-ХІМІЧНИХ ПОКАЗНИКІВ ПРИРОДНОГО ГАЗУ №9Б
переданого ''УМГ"Донбастрансгаз" проммайданчик КС Борова Первомайського ЛВУМГ та прийнятого ВАТ "Харківгаз"
по ГВС(ГВП) магістрального газопроводу "НОВОПСКОВ-ШЕБЕЛІНКА" за період з 01.03.2014 р. по 31.03.2014р.
Числа місяця | Компонентний склад, % об. | [10 empty] | При 20*С 101,325 кПа |  |  |  | Маса механічних домішок, г/м3 | Масова концентр. сірководню, мг/м3 | Масова концентр. меркапт сірки, мг/м3 | Сума комп.
| Метан | Етан | Пропан | Ізо-бутан | Н-бутан | Пентан | Гексан та вищі | Азот | Діоксид вуглецю | Кисень | Точка роси вологи (Р=4 МПа), *С | Відносна густина | Густина , кг/м3 | Теплота згорання, нижча,ккал/м3 | Число Воббе вище, ккал/м3
3 | 89.288 | 3.289 | 1.515 | 0.228 | 0.371 | 0.12 | 0.081 | 3.75 | 1.347 | 0.011 | -3.7 | 0.628 | 0.756 | 8144 | 11382 |  |  |  | 100
11 | 89.781 | 3.261 | 1.486 | 0.209 | 0.344 | 0.114 | 0.044 | 3.464 | 1.29 | 0.007 | -1.8 | 0.624 | 0.751 | 8144 | 11419 |  |  |  | 100
17 | 90.396 | 3.075 | 1.356 | 0.198 | 0.332 | 0.111 | 0.041 | 3.183 | 1.301 | 0.007 | -2,1 | 0,620 | 0.747 | 8132 | 11437 |  |  |  | 100
24 | 90.517 | 3.106 | 1.327 | 0.191 | 0.332 | 0.117 | 0.043 | 3.103 | 1.257 | 0.007 | -0,6 | 0,620 | 0.746 | 8141 | 11458 |  |  |  | 100
31 | 90.473 | 3.105 | 1.34 | 0.19 | 0.333 | 0.115 | 0.045 | 3.127 | 1.265 | 0.007 | -0,6 | 0,620 | 0.746 | 8140 | 11453 |  |  |  | 100
0
0
0
0
0
0
0
0
0
0
0
0
0
0
0
Головний інженер Первомайського ЛВУМГ Костюченков А.В. 31 березня 2014 р.
Керівник підрозділу, якому підпорядкована лабораторія | [7 empty] | підпис |  |  | прізвище |  |  | дата
Начальник ХАЛ Первомайського ЛВУМГ КС Борова Карапута В.М. 31 березня 2014 р.
| Керівник лабораторії, де здійснювався аналіз газу | [7 empty] | підпис |  |  | прізвище |  |  | дата

## квітень
| ПАТ "Укртрансгаз" | [11 empty] | Вимірювальна хіміко-аналітична лабораторія
| ФІЛІЯ " УМГ "ДОНБАСТРАНСГАЗ" | [11 empty] | Первомайського ЛВУМГ проммайданчик КС Борова
| ПЕРВОМАЙСЬКЕ ЛВУМГ | [11 empty] | Атестована в системі Держстандарту України
| проммайданчик КС БОРОВА | [10 empty] | Свідоцтво про атестацію № 100-037/2013 від 08.02.2013 р.
Чинне до 24.10.2017 року
ПАСПОРТ ФІЗИКО-ХІМІЧНИХ ПОКАЗНИКІВ ПРИРОДНОГО ГАЗУ №10Б
переданого ''УМГ"Донбастрансгаз" проммайданчик КС Борова Первомайського ЛВУМГ та прийнятого ВАТ "Харківгаз"
по ГВС(ГВП) магістрального газопроводу "НОВОПСКОВ-ШЕБЕЛІНКА" за період з 01.04.2014 р. по 30.04.2014 р.
Числа місяця | Компонентний склад, % об. | [10 empty] | При 20*С 101,325 кПа |  |  |  | Маса механічних домішок, г/м3 | Масова концентр. сірководню, мг/м3 | Масова концентр. меркапт сірки, мг/м3 | Сума комп.
| Метан | Етан | Пропан | Ізо-бутан | Н-бутан | Пентан | Гексан та вищі | Азот | Діоксид вуглецю | Кисень | Точка роси вологи (Р=4 МПа), *С | Відносна густина | Густина , кг/м3 | Теплота згорання, нижча,ккал/м3 | Число Воббе вище, ккал/м3
7 | 91.486 | 2.973 | 1.204 | 0.163 | 0.271 | 0.095 | 0.04 | 2.746 | 1.015 | 0.007 | -1.4 | 0.612 | 0.737 | 8140 | 11531 |  |  |  | 100
14 | 93.22 | 2.638 | 0.938 | 0.125 | 0.191 | 0.073 | 0.02 | 2.13 | 0.658 | 0.007 | -1.6 | 0.599 | 0.721 | 8128 | 11643 |  |  |  | 100
23 | 88.473 | 3.595 | 1.772 | 0.339 | 0.587 | 0.233 | 0.078 | 3.361 | 1.555 | 0.007 | +2 | 0,640 | 0.77 | 8303 | 11490 |  |  |  | 100
28 | 88.144 | 3.805 | 1.913 | 0.289 | 0.478 | 0.2 | 0.084 | 3.977 | 1.101 | 0.009 | +2,3 | 0,637 | 0.767 | 8283 | 11485 |  |  |  | 100
0
0
0
0
0
0
0
0
0
0
0
0
0
0
0
0
Головний інженер Первомайського ЛВУМГ Костюченков А.В. 30 квітня 2014 р.
Керівник підрозділу, якому підпорядкована лабораторія | [7 empty] | підпис |  |  | прізвище |  |  | дата
Начальник ХАЛ Первомайського ЛВУМГ КС Борова Карапута В.М. 30 квітня 2014 р.
| Керівник лабораторії, де здійснювався аналіз газу | [7 empty] | підпис |  |  | прізвище |  |  | дата
| ПАТ "Укртрансгаз" | [11 empty] | Вимірювальна хіміко-аналітична лабораторія
| ФІЛІЯ "УМГ "ДОНБАСТРАНСГАЗ" | [11 empty] | Первомайського ЛВУМГ проммайданчик КС Борова
| ПЕРВОМАЙСЬКЕ ЛВУМГ | [11 empty] | Атестована в системі Держстандарту України
| проммайданчик КС БОРОВА | [10 empty] | Свідоцтво про атестацію № 100-037/2013 від 08.02.2013 р.
Чинне до 24.10.2017 року
ПАСПОРТ ФІЗИКО-ХІМІЧНИХ ПОКАЗНИКІВ ПРИРОДНОГО ГАЗУ №11Б
переданого УМГ"Донбастрансгаз" КС Борова Первомайського ЛВУМГ та прийнятого УМГ "Харківтрансгаз"
по ГВС(ГВП) магістрального газопроводу "НОВОПСКОВ-ШЕБЕЛІНКА" за період з 01.04.2014 р. по 30.04.2014 р.
Числа місяця | Компонентний склад, % об. | [10 empty] | При 20*С 101,325 кПа |  |  |  | Маса механічних домішок, г/м3 | Масова концентр. сірководню, мг/м3 | Масова концентр. меркапт сірки, мг/м3 | Сума комп.
| Метан | Етан | Пропан | Ізо-бутан | Н-бутан | Пентан | Гексан та вищі | Азот | Діоксид вуглецю | Кисень | Точка роси вологи (Р=4 МПа), *С | Відносна густина | Густина , кг/м3 | Теплота згорання, нижча,ккал/м3 | Число Воббе вище, ккал/м3
7 | 91.486 | 2.973 | 1.204 | 0.163 | 0.271 | 0.095 | 0.04 | 2.746 | 1.015 | 0.007 | -1.4 | 0.612 | 0.737 | 8140 | 11531 |  |  |  | 100
14 | 93.22 | 2.638 | 0.938 | 0.125 | 0.191 | 0.073 | 0.02 | 2.13 | 0.658 | 0.007 | -1.6 | 0.599 | 0.721 | 8128 | 11643 |  |  |  | 100
23 | 88.473 | 3.595 | 1.772 | 0.339 | 0.587 | 0.233 | 0.078 | 3.361 | 1.555 | 0.007 | +2 | 0,640 | 0.77 | 8303 | 11490 |  |  |  | 100
28 | 88.144 | 3.805 | 1.913 | 0.289 | 0.478 | 0.2 | 0.084 | 3.977 | 1.101 | 0.009 | +2,3 | 0,637 | 0.767 | 8283 | 11485 |  |  |  | 100
0
0
0
0
0
0
0
0
0
0
0
0
0
0
0
0
Головний інженер Первомайського ЛВУМГ Костюченков А.В. 30 квітня 2014 р.
Керівник підрозділу, якому підпорядкована лабораторія | [7 empty] | підпис |  |  | прізвище |  |  | дата
Начальник ХАЛ Первомайського ЛВУМГ КС Борова Карапута В.М. 30 квітня 2014 р.
| Керівник лабораторії, де здійснювався аналіз газу | [7 empty] | підпис |  |  | прізвище |  |  | дата
| ПАТ "Укртрансгаз" | [11 empty] | Вимірювальна хіміко-аналітична лабораторія
| ФІЛІЯ "УМГ "ДОНБАСТРАНСГАЗ" | [11 empty] | Первомайського ЛВУМГ проммайданчик КС Борова
| ПЕРВОМАЙСЬКЕ ЛВУМГ | [11 empty] | Атестована в системі Держстандарту України
| проммайданчик КС БОРОВА | [10 empty] | Свідоцтво про атестацію № 100-037/2013 від 08.02.2013 р.
Чинне до 24.10.2017 року
ПАСПОРТ ФІЗИКО-ХІМІЧНИХ ПОКАЗНИКІВ ПРИРОДНОГО ГАЗУ №12Б
переданого ''УМГ"Донбастрансгаз" проммайданчик КС Борова Первомайського ЛВУМГ та прийнятого ВАТ "Луганськгаз"
по ГВС(ГВП) магістрального газопроводу "НОВОПСКОВ-ШЕБЕЛІНКА" за період з 01.04.2014 р. по 30.04.2014р.
Числа місяця | Компонентний склад, % об. | [10 empty] | При 20*С 101,325 кПа |  |  |  | Маса механічних домішок, г/м3 | Масова концентр. сірководню, мг/м3 | Масова концентр. меркапт сірки, мг/м3 | Сума комп.
| Метан | Етан | Пропан | Ізо-бутан | Н-бутан | Пентан | Гексан та вищі | Азот | Діоксид вуглецю | Кисень | Точка роси вологи (Р=4 МПа), *С | Відносна густина | Густина , кг/м3 | Теплота згорання, нижча,ккал/м3 | Число Воббе вище, ккал/м3
7 | 91.486 | 2.973 | 1.204 | 0.163 | 0.271 | 0.095 | 0.04 | 2.746 | 1.015 | 0.007 | -1.4 | 0.612 | 0.737 | 8140 | 11531 |  |  |  | 100
14 | 93.22 | 2.638 | 0.938 | 0.125 | 0.191 | 0.073 | 0.02 | 2.13 | 0.658 | 0.007 | -1.6 | 0.599 | 0.721 | 8128 | 11643 |  |  |  | 100
23 | 88.473 | 3.595 | 1.772 | 0.339 | 0.587 | 0.233 | 0.078 | 3.361 | 1.555 | 0.007 | +2 | 0,640 | 0.77 | 8303 | 11490 |  |  |  | 100
28 | 88.144 | 3.805 | 1.913 | 0.289 | 0.478 | 0.2 | 0.084 | 3.977 | 1.101 | 0.009 | +2,3 | 0,637 | 0.767 | 8283 | 11485 |  |  |  | 100
0
0
0
0
0
0
0
0
0
0
0
0
0
0
0
0
Головний інженер Первомайського ЛВУМГ Костюченков А.В. 30 квітня 2014р.
Керівник підрозділу, якому підпорядкована лабораторія | [7 empty] | підпис |  |  | прізвище |  |  | дата
Начальник ХАЛ Первомайського ЛВУМГ КС Борова Карапута В.М. 30 квітня 2014 р.
| Керівник лабораторії, де здійснювався аналіз газу | [7 empty] | підпис |  |  | прізвище |  |  | дата

## травень
| ПАТ "Укртрансгаз" | [11 empty] | Вимірювальна хіміко-аналітична лабораторія
| ФІЛІЯ " УМГ "ДОНБАСТРАНСГАЗ" | [11 empty] | Первомайського ЛВУМГ проммайданчик КС Борова
| ПЕРВОМАЙСЬКЕ ЛВУМГ | [11 empty] | Атестована в системі Держстандарту України
| проммайданчик КС БОРОВА | [10 empty] | Свідоцтво про атестацію № 100-037/2013 від 08.02.2013 р.
Чинне до 24.10.2017 року
ПАСПОРТ ФІЗИКО-ХІМІЧНИХ ПОКАЗНИКІВ ПРИРОДНОГО ГАЗУ №13Б
переданого ''УМГ"Донбастрансгаз" проммайданчик КС Борова Первомайського ЛВУМГ та прийнятого ВАТ "Луганськгаз"
по ГВС(ГВП) магістрального газопроводу "НОВОПСКОВ-ШЕБЕЛІНКА" за період з 05.05.2014р. по 30.05.2014 р.
Числа місяця | Компонентний склад, % об. | [10 empty] | При 20*С 101,325 кПа |  |  |  | Маса механічних домішок, г/м3 | Масова концентр. сірководню, мг/м3 | Масова концентр. меркапт сірки, мг/м3 | Сума комп.
| Метан | Етан | Пропан | Ізо-бутан | Н-бутан | Пентан | Гексан та вищі | Азот | Діоксид вуглецю | Кисень | Точка роси вологи (Р=4 МПа), *С | Відносна густина | Густина , кг/м3 | Теплота згорання, нижча,ккал/м3 | Число Воббе вище, ккал/м3
5 | 88.317 | 3.683 | 1.849 | 0.288 | 0.477 | 0.211 | 0.083 | 3.852 | 1.232 | 0.008 | -4.4 | 0.637 | 0.767 | 8269 | 11469 |  |  |  | 100
12 | 88.56 | 3.672 | 1.799 | 0.271 | 0.457 | 0.206 | 0.086 | 3.639 | 1.302 | 0.008 | -1.9 | 0.636 | 0.765 | 8266 | 11477 |  |  |  | 100
19 | 87.814 | 3.687 | 1.9 | 0.315 | 0.526 | 0.192 | 0.092 | 4.261 | 1.204 | 0.009 | -1,4 | 0,640 | 0.771 | 8258 | 11426 |  |  |  | 100
26 | 88.154 | 3.659 | 1.817 | 0.275 | 0.476 | 0.214 | 0.116 | 4.051 | 1.228 | 0.01 | +3,0 | 0,638 | 0.768 | 8256 | 11442 |  |  |  | 100
0
0
0
0
0
0
0
0
0
0
0
0
0
0
0
0
В.о. Головного інженера Первомайського ЛВУМГ Журавель І.В. 30 травня 2014 р.
Керівник підрозділу, якому підпорядкована лабораторія | [7 empty] | підпис |  |  | прізвище |  |  | дата
Начальник ХАЛ Первомайського ЛВУМГ КС Борова Карапута В.М. 30 травня 2014р.
| Керівник лабораторії, де здійснювався аналіз газу | [7 empty] | підпис |  |  | прізвище |  |  | дата
| ПАТ "Укртрансгаз" | [11 empty] | Вимірювальна хіміко-аналітична лабораторія
| ФІЛІЯ "УМГ "ДОНБАСТРАНСГАЗ" | [11 empty] | Первомайського ЛВУМГ проммайданчик КС Борова
| ПЕРВОМАЙСЬКЕ ЛВУМГ | [11 empty] | Атестована в системі Держстандарту України
| проммайданчик КС БОРОВА | [10 empty] | Свідоцтво про атестацію № 100-037/2013 від 08.02.2013 р.
Чинне до 24.10.2017 року
ПАСПОРТ ФІЗИКО-ХІМІЧНИХ ПОКАЗНИКІВ ПРИРОДНОГО ГАЗУ №14Б
переданого УМГ"Донбастрансгаз" КС Борова Первомайського ЛВУМГ та прийнятого УМГ "Харківтрансгаз"
по ГВС(ГВП) магістрального газопроводу "НОВОПСКОВ-ШЕБЕЛІНКА" за період з 05.05.2014 р. по 30.05.2014 р.
Числа місяця | Компонентний склад, % об. | [10 empty] | При 20*С 101,325 кПа |  |  |  | Маса механічних домішок, г/м3 | Масова концентр. сірководню, мг/м3 | Масова концентр. меркапт сірки, мг/м3 | Сума комп.
| Метан | Етан | Пропан | Ізо-бутан | Н-бутан | Пентан | Гексан та вищі | Азот | Діоксид вуглецю | Кисень | Точка роси вологи (Р=4 МПа), *С | Відносна густина | Густина , кг/м3 | Теплота згорання, нижча,ккал/м3 | Число Воббе вище, ккал/м3
5 | 88.317 | 3.683 | 1.849 | 0.288 | 0.477 | 0.211 | 0.083 | 3.852 | 1.232 | 0.008 | -4.4 | 0.637 | 0.767 | 8269 | 11469 |  |  |  | 100
12 | 88.56 | 3.672 | 1.799 | 0.271 | 0.457 | 0.206 | 0.086 | 3.639 | 1.302 | 0.008 | -1.9 | 0.636 | 0.765 | 8266 | 11477 |  |  |  | 100
19 | 87.814 | 3.687 | 1.9 | 0.315 | 0.526 | 0.192 | 0.092 | 4.261 | 1.204 | 0.009 | -1,4 | 0,640 | 0.771 | 8258 | 11426 |  |  |  | 100
26 | 88.154 | 3.659 | 1.817 | 0.275 | 0.476 | 0.214 | 0.116 | 4.051 | 1.228 | 0.01 | +3,0 | 0,638 | 0.768 | 8256 | 11442 |  |  |  | 100
0
0
0
0
0
0
0
0
0
0
0
0
0
0
0
0
В.о. Головного інженера Первомайського ЛВУМГ Журавель І.В. 30 травня 2014 р.
Керівник підрозділу, якому підпорядкована лабораторія | [7 empty] | підпис |  |  | прізвище |  |  | дата
Начальник ХАЛ Первомайського ЛВУМГ КС Борова Карапута В.М. 30 травня 2014 р.
| Керівник лабораторії, де здійснювався аналіз газу | [7 empty] | підпис |  |  | прізвище |  |  | дата
| ПАТ "Укртрансгаз" | [11 empty] | Вимірювальна хіміко-аналітична лабораторія
| ФІЛІЯ "УМГ "ДОНБАСТРАНСГАЗ" | [11 empty] | Первомайського ЛВУМГ проммайданчик КС Борова
| ПЕРВОМАЙСЬКЕ ЛВУМГ | [11 empty] | Атестована в системі Держстандарту України
| проммайданчик КС БОРОВА | [10 empty] | Свідоцтво про атестацію № 100-037/2013 від 08.02.2013 р.
Чинне до 24.10.2017 року
ПАСПОРТ ФІЗИКО-ХІМІЧНИХ ПОКАЗНИКІВ ПРИРОДНОГО ГАЗУ №15Б
переданого ''УМГ"Донбастрансгаз" проммайданчик КС Борова Первомайського ЛВУМГ та прийнятого ВАТ "Харківгаз"
по ГВС(ГВП) магістрального газопроводу "НОВОПСКОВ-ШЕБЕЛІНКА" за період з 05.05.2014 р. по 30.05.2014 р.
Числа місяця | Компонентний склад, % об. | [10 empty] | При 20*С 101,325 кПа |  |  |  | Маса механічних домішок, г/м3 | Масова концентр. сірководню, мг/м3 | Масова концентр. меркапт сірки, мг/м3 | Сума комп.
| Метан | Етан | Пропан | Ізо-бутан | Н-бутан | Пентан | Гексан та вищі | Азот | Діоксид вуглецю | Кисень | Точка роси вологи (Р=4 МПа), *С | Відносна густина | Густина , кг/м3 | Теплота згорання, нижча,ккал/м3 | Число Воббе вище, ккал/м3
5 | 88.317 | 3.683 | 1.849 | 0.288 | 0.477 | 0.211 | 0.083 | 3.852 | 1.232 | 0.008 | -4.4 | 0.637 | 0.767 | 8269 | 11469 |  |  |  | 100
12 | 88.56 | 3.672 | 1.799 | 0.271 | 0.457 | 0.206 | 0.086 | 3.639 | 1.302 | 0.008 | -1.9 | 0.636 | 0.765 | 8266 | 11477 |  |  |  | 100
19 | 87.814 | 3.687 | 1.9 | 0.315 | 0.526 | 0.192 | 0.092 | 4.261 | 1.204 | 0.009 | -1,4 | 0,640 | 0.771 | 8258 | 11426 |  |  |  | 100
26 | 88.154 | 3.659 | 1.817 | 0.275 | 0.476 | 0.214 | 0.116 | 4.051 | 1.228 | 0.01 | +3,0 | 0,638 | 0.768 | 8256 | 11442 |  |  |  | 100
0
0
0
0
0
0
0
0
0
0
0
0
0
0
0
0
В.о. Головного інженера Первомайського ЛВУМГ Журавель І.В. 30 травня 2014 р.
Керівник підрозділу, якому підпорядкована лабораторія | [7 empty] | підпис |  |  | прізвище |  |  | дата
Начальник ХАЛ Первомайського ЛВУМГ КС Борова Карапута В.М. 30 травня 2014 р.
| Керівник лабораторії, де здійснювався аналіз газу | [7 empty] | підпис |  |  | прізвище |  |  | дата

## червень
| ПАТ "Укртрансгаз" | [11 empty] | Вимірювальна хіміко-аналітична лабораторія
| ФІЛІЯ " УМГ "ДОНБАСТРАНСГАЗ" | [11 empty] | Первомайського ЛВУМГ проммайданчик КС Борова
| ПЕРВОМАЙСЬКЕ ЛВУМГ | [11 empty] | Атестована в системі Держстандарту України
| проммайданчик КС БОРОВА | [10 empty] | Свідоцтво про атестацію № 100-037/2013 від 08.02.2013 р.
Чинне до 24.10.2017 року
ПАСПОРТ ФІЗИКО-ХІМІЧНИХ ПОКАЗНИКІВ ПРИРОДНОГО ГАЗУ №16Б
переданого ''УМГ"Донбастрансгаз" проммайданчик КС Борова Первомайського ЛВУМГ та прийнятого ВАТ "Луганськгаз"
по ГВС(ГВП) магістрального газопроводу "НОВОПСКОВ-ШЕБЕЛІНКА" за період з 02.06.2014 р. по 30.06.2014 р.
Числа місяця | Компонентний склад, % об. | [10 empty] | При 20*С 101,325 кПа |  |  |  | Маса механічних домішок, г/м3 | Масова концентр. сірководню, мг/м3 | Масова концентр. меркапт сірки, мг/м3 | Сума комп.
| Метан | Етан | Пропан | Ізо-бутан | Н-бутан | Пентан | Гексан та вищі | Азот | Діоксид вуглецю | Кисень | Точка роси вологи (Р=4 МПа), *С | Відносна густина | Густина , кг/м3 | Теплота згорання, нижча,ккал/м3 | Число Воббе вище, ккал/м3
2 | 87.292 | 3.471 | 1.865 | 0.296 | 0.466 | 0.21 | 0.131 | 4.885 | 1.374 | 0.01 | -1.3 | 0.643 | 0.774 | 8178 | 11290 |  |  |  | 100
10 | 87.505 | 3.365 | 1.657 | 0.27 | 0.473 | 0.273 | 0.126 | 4.973 | 1.351 | 0.007 | 3.7 | 0.641 | 0.772 | 8151 | 11268 |  |  |  | 100
16 | 87.881 | 3.707 | 1.904 | 0.296 | 0.504 | 0.224 | 0.129 | 4.159 | 1.189 | 0.007 | 3,2 | 0,640 | 0.771 | 8281 | 11453 |  |  |  | 100
23 | 87.109 | 3.768 | 2.05 | 0.326 | 0.535 | 0.131 | 0.144 | 4.821 | 1.106 | 0.01 | 0,3 | 0,644 | 0.775 | 8249 | 11381 |  |  |  | 100
0
0
0
0
0
0
0
0
0
0
0
0
0
0
0
0
Головний інженер Первомайського ЛВУМГ Журавель І.В. 30 червня 2014 р.
Керівник підрозділу, якому підпорядкована лабораторія | [7 empty] | підпис |  |  | прізвище |  |  | дата
Начальник ХАЛ Первомайського ЛВУМГ КС Борова Карапута В.М. 30 червня 2014 р.
| Керівник лабораторії, де здійснювався аналіз газу | [7 empty] | підпис |  |  | прізвище |  |  | дата
| ПАТ "Укртрансгаз" | [11 empty] | Вимірювальна хіміко-аналітична лабораторія
| ФІЛІЯ "УМГ "ДОНБАСТРАНСГАЗ" | [11 empty] | Первомайського ЛВУМГ проммайданчик КС Борова
| ПЕРВОМАЙСЬКЕ ЛВУМГ | [11 empty] | Атестована в системі Держстандарту України
| проммайданчик КС БОРОВА | [10 empty] | Свідоцтво про атестацію № 100-037/2013 від 08.02.2013 р.
Чинне до 24.10.2017 року
ПАСПОРТ ФІЗИКО-ХІМІЧНИХ ПОКАЗНИКІВ ПРИРОДНОГО ГАЗУ №17Б
переданого УМГ"Донбастрансгаз" КС Борова Первомайського ЛВУМГ та прийнятого УМГ "Харківтрансгаз"
по ГВС(ГВП) магістрального газопроводу "НОВОПСКОВ-ШЕБЕЛІНКА" за період з 02.06.2014 р. по 30.06.2014 р.
Числа місяця | Компонентний склад, % об. | [10 empty] | При 20*С 101,325 кПа |  |  |  | Маса механічних домішок, г/м3 | Масова концентр. сірководню, мг/м3 | Масова концентр. меркапт сірки, мг/м3 | Сума комп.
| Метан | Етан | Пропан | Ізо-бутан | Н-бутан | Пентан | Гексан та вищі | Азот | Діоксид вуглецю | Кисень | Точка роси вологи (Р=4 МПа), *С | Відносна густина | Густина , кг/м3 | Теплота згорання, нижча,ккал/м3 | Число Воббе вище, ккал/м3
2 | 87.292 | 3.471 | 1.865 | 0.296 | 0.466 | 0.21 | 0.131 | 4.885 | 1.374 | 0.01 | -1.3 | 0.643 | 0.774 | 8178 | 11290 |  |  |  | 100
10 | 87.505 | 3.365 | 1.657 | 0.27 | 0.473 | 0.273 | 0.126 | 4.973 | 1.351 | 0.007 | 3.7 | 0.641 | 0.772 | 8151 | 11268 |  |  |  | 100
16 | 87.881 | 3.707 | 1.904 | 0.296 | 0.504 | 0.224 | 0.129 | 4.159 | 1.189 | 0.007 | 3,2 | 0,640 | 0.771 | 8281 | 11453 |  |  |  | 100
23 | 87.109 | 3.768 | 2.05 | 0.326 | 0.535 | 0.131 | 0.144 | 4.821 | 1.106 | 0.01 | 0,3 | 0,644 | 0.775 | 8249 | 11381 |  |  |  | 100
0
0
0
0
0
0
0
0
0
0
0
0
0
0
0
0
Головний інженер Первомайського ЛВУМГ Журавель І.В. 30 червня 2014 р.
Керівник підрозділу, якому підпорядкована лабораторія | [7 empty] | підпис |  |  | прізвище |  |  | дата
Начальник ХАЛ Первомайського ЛВУМГ КС Борова Карапута В.М. 30 червня 2014 р.
| Керівник лабораторії, де здійснювався аналіз газу | [7 empty] | підпис |  |  | прізвище |  |  | дата
| ПАТ "Укртрансгаз" | [11 empty] | Вимірювальна хіміко-аналітична лабораторія
| ФІЛІЯ "УМГ "ДОНБАСТРАНСГАЗ" | [11 empty] | Первомайського ЛВУМГ проммайданчик КС Борова
| ПЕРВОМАЙСЬКЕ ЛВУМГ | [11 empty] | Атестована в системі Держстандарту України
| проммайданчик КС БОРОВА | [10 empty] | Свідоцтво про атестацію № 100-037/2013 від 08.02.2013 р.
Чинне до 24.10.2017 року
ПАСПОРТ ФІЗИКО-ХІМІЧНИХ ПОКАЗНИКІВ ПРИРОДНОГО ГАЗУ №18Б
переданого ''УМГ"Донбастрансгаз" проммайданчик КС Борова Первомайського ЛВУМГ та прийнятого ВАТ "Харківгаз"
по ГВС(ГВП) магістрального газопроводу "НОВОПСКОВ-ШЕБЕЛІНКА" за період з 02.06.2014 р. по 30.06.2014 р.
Числа місяця | Компонентний склад, % об. | [10 empty] | При 20*С 101,325 кПа |  |  |  | Маса механічних домішок, г/м3 | Масова концентр. сірководню, мг/м3 | Масова концентр. меркапт сірки, мг/м3 | Сума комп.
| Метан | Етан | Пропан | Ізо-бутан | Н-бутан | Пентан | Гексан та вищі | Азот | Діоксид вуглецю | Кисень | Точка роси вологи (Р=4 МПа), *С | Відносна густина | Густина , кг/м3 | Теплота згорання, нижча,ккал/м3 | Число Воббе вище, ккал/м3
2 | 87.292 | 3.471 | 1.865 | 0.296 | 0.466 | 0.21 | 0.131 | 4.885 | 1.374 | 0.01 | -1.3 | 0.643 | 0.774 | 8178 | 11290 |  |  |  | 100
10 | 87.505 | 3.365 | 1.657 | 0.27 | 0.473 | 0.273 | 0.126 | 4.973 | 1.351 | 0.007 | 3.7 | 0.641 | 0.772 | 8151 | 11268 |  |  |  | 100
16 | 87.881 | 3.707 | 1.904 | 0.296 | 0.504 | 0.224 | 0.129 | 4.159 | 1.189 | 0.007 | 3,2 | 0,640 | 0.771 | 8281 | 11453 |  |  |  | 100
23 | 87.109 | 3.768 | 2.05 | 0.326 | 0.535 | 0.131 | 0.144 | 4.821 | 1.106 | 0.01 | 0,3 | 0,644 | 0.775 | 8249 | 11381 |  |  |  | 100
0
0
0
0
0
0
0
0
0
0
0
0
0
0
0
0
Головний інженер Первомайського ЛВУМГ Журавель І.В. 30 червня 2014 р.
Керівник підрозділу, якому підпорядкована лабораторія | [7 empty] | підпис |  |  | прізвище |  |  | дата
Начальник ХАЛ Первомайського ЛВУМГ КС Борова Карапута В.М. 30 червня 2014 р.
| Керівник лабораторії, де здійснювався аналіз газу | [7 empty] | підпис |  |  | прізвище |  |  | дата

## липень
| ПАТ "Укртрансгаз" | [11 empty] | Вимірювальна хіміко-аналітична лабораторія
| ФІЛІЯ " УМГ "ДОНБАСТРАНСГАЗ" | [11 empty] | Первомайського ЛВУМГ проммайданчик КС Борова
| ПЕРВОМАЙСЬКЕ ЛВУМГ | [11 empty] | Атестована в системі Держстандарту України
| проммайданчик КС БОРОВА | [10 empty] | Свідоцтво про атестацію № 100-037/2013 від 08.02.2013 р.
Чинне до 24.10.2017 року
ПАСПОРТ ФІЗИКО-ХІМІЧНИХ ПОКАЗНИКІВ ПРИРОДНОГО ГАЗУ №19Б
переданого ''УМГ"Донбастрансгаз" проммайданчик КС Борова Первомайського ЛВУМГ та прийнятого ВАТ "Луганськгаз"
по ГВС(ГВП) магістрального газопроводу "НОВОПСКОВ-ШЕБЕЛІНКА" за період з 01.07.2014 р. по 31.07.2014 р.
Числа місяця | Компонентний склад, % об. | [10 empty] | При 20*С 101,325 кПа |  |  |  | Маса механічних домішок, г/м3 | Масова концентр. сірководню, мг/м3 | Масова концентр. меркапт сірки, мг/м3 | Сума комп.
| Метан | Етан | Пропан | Ізо-бутан | Н-бутан | Пентан | Гексан та вищі | Азот | Діоксид вуглецю | Кисень | Точка роси вологи (Р=4 МПа), *С | Відносна густина | Густина , кг/м3 | Теплота згорання, нижча,ккал/м3 | Число Воббе вище, ккал/м3
1 | 87.388 | 3.837 | 2.048 | 0.329 | 0.552 | 0.208 | 0.117 | 4.527 | 0.984 | 0.01 | -1.4 | 0.643 | 0.774 | 8302 | 11461 |  |  |  | 100
7 | 87.57 | 3.935 | 2.107 | 0.331 | 0.548 | 0.225 | 0.117 | 4.227 | 0.932 | 0.008 | 0.5 | 0.642 | 0.773 | 8348 | 11527 |  |  |  | 100
14 | 88.138 | 4.021 | 2.127 | 0.33 | 0.56 | 0.265 | 0.133 | 3.524 | 0.895 | 0.007 | 0,3 | 0,641 | 0.772 | 8433 | 11654 |  |  |  | 100
21 | 87.569 | 3.738 | 1.94 | 0.288 | 0.493 | 0.228 | 0.143 | 4.516 | 1.078 | 0.007 | 2,3 | 0,642 | 0.772 | 8269 | 11428 |  |  |  | 100
28 | 87.262 | 3.864 | 2.085 | 0.343 | 0.575 | 0.282 | 0.13 | 4.474 | 0.977 | 0.008 | 1 | 0,645 | 0.777 | 8344 | 11494 |  |  |  | 100
0
0
0
0
0
0
0
0
0
0
0
0
0
0
0
Головний інженер Первомайського ЛВУМГ Журавель І.В. 31 липня 2014 р.
Керівник підрозділу, якому підпорядкована лабораторія | [7 empty] | підпис |  |  | прізвище |  |  | дата
Начальник ХАЛ Первомайського ЛВУМГ КС Борова Карапута В.М. 31 липня 2014 р.
| Керівник лабораторії, де здійснювався аналіз газу | [7 empty] | підпис |  |  | прізвище |  |  | дата
| ПАТ "Укртрансгаз" | [11 empty] | Вимірювальна хіміко-аналітична лабораторія
| ФІЛІЯ "УМГ "ДОНБАСТРАНСГАЗ" | [11 empty] | Первомайського ЛВУМГ проммайданчик КС Борова
| ПЕРВОМАЙСЬКЕ ЛВУМГ | [11 empty] | Атестована в системі Держстандарту України
| проммайданчик КС БОРОВА | [10 empty] | Свідоцтво про атестацію № 100-037/2013 від 08.02.2013 р.
Чинне до 24.10.2017 року
ПАСПОРТ ФІЗИКО-ХІМІЧНИХ ПОКАЗНИКІВ ПРИРОДНОГО ГАЗУ №20Б
переданого УМГ"Донбастрансгаз" КС Борова Первомайського ЛВУМГ та прийнятого УМГ "Харківтрансгаз"
по ГВС(ГВП) магістрального газопроводу "НОВОПСКОВ-ШЕБЕЛІНКА" за період з 01.07.2014 р. по 31.07.2014 р.
Числа місяця | Компонентний склад, % об. | [10 empty] | При 20*С 101,325 кПа |  |  |  | Маса механічних домішок, г/м3 | Масова концентр. сірководню, мг/м3 | Масова концентр. меркапт сірки, мг/м3 | Сума комп.
| Метан | Етан | Пропан | Ізо-бутан | Н-бутан | Пентан | Гексан та вищі | Азот | Діоксид вуглецю | Кисень | Точка роси вологи (Р=4 МПа), *С | Відносна густина | Густина , кг/м3 | Теплота згорання, нижча,ккал/м3 | Число Воббе вище, ккал/м3
1 | 87.388 | 3.837 | 2.048 | 0.329 | 0.552 | 0.208 | 0.117 | 4.527 | 0.984 | 0.01 | -1.4 | 0.643 | 0.774 | 8302 | 11461 |  |  |  | 100
7 | 87.57 | 3.935 | 2.107 | 0.331 | 0.548 | 0.225 | 0.117 | 4.227 | 0.932 | 0.008 | 0.5 | 0.642 | 0.773 | 8348 | 11527 |  |  |  | 100
14 | 88.138 | 4.021 | 2.127 | 0.33 | 0.56 | 0.265 | 0.133 | 3.524 | 0.895 | 0.007 | 0,3 | 0,641 | 0.772 | 8433 | 11654 |  |  |  | 100
21 | 87.569 | 3.738 | 1.94 | 0.288 | 0.493 | 0.228 | 0.143 | 4.516 | 1.078 | 0.007 | 2,3 | 0,642 | 0.772 | 8269 | 11428 |  |  |  | 100
28 | 87.262 | 3.864 | 2.085 | 0.343 | 0.575 | 0.282 | 0.13 | 4.474 | 0.977 | 0.008 | 1 | 0,645 | 0.777 | 8344 | 11494 |  |  |  | 100
0
0
0
0
0
0
0
0
0
0
0
0
0
0
0
Головний інженер Первомайського ЛВУМГ Журавель І.В. 31 липня 2014 р.
Керівник підрозділу, якому підпорядкована лабораторія | [7 empty] | підпис |  |  | прізвище |  |  | дата
Начальник ХАЛ Первомайського ЛВУМГ КС Борова Карапута В.М. 31 липня 2014 р.
| Керівник лабораторії, де здійснювався аналіз газу | [7 empty] | підпис |  |  | прізвище |  |  | дата
| ПАТ "Укртрансгаз" | [11 empty] | Вимірювальна хіміко-аналітична лабораторія
| ФІЛІЯ "УМГ "ДОНБАСТРАНСГАЗ" | [11 empty] | Первомайського ЛВУМГ проммайданчик КС Борова
| ПЕРВОМАЙСЬКЕ ЛВУМГ | [11 empty] | Атестована в системі Держстандарту України
| проммайданчик КС БОРОВА | [10 empty] | Свідоцтво про атестацію № 100-037/2013 від 08.02.2013 р.
Чинне до 24.10.2017 року
ПАСПОРТ ФІЗИКО-ХІМІЧНИХ ПОКАЗНИКІВ ПРИРОДНОГО ГАЗУ №21Б
переданого ''УМГ"Донбастрансгаз" проммайданчик КС Борова Первомайського ЛВУМГ та прийнятого ВАТ "Харківгаз"
по ГВС(ГВП) магістрального газопроводу "НОВОПСКОВ-ШЕБЕЛІНКА" за період з 01.07.2014 р. по 31.07.2014 р.
Числа місяця | Компонентний склад, % об. | [10 empty] | При 20*С 101,325 кПа |  |  |  | Маса механічних домішок, г/м3 | Масова концентр. сірководню, мг/м3 | Масова концентр. меркапт сірки, мг/м3 | Сума комп.
| Метан | Етан | Пропан | Ізо-бутан | Н-бутан | Пентан | Гексан та вищі | Азот | Діоксид вуглецю | Кисень | Точка роси вологи (Р=4 МПа), *С | Відносна густина | Густина , кг/м3 | Теплота згорання, нижча,ккал/м3 | Число Воббе вище, ккал/м3
1 | 87.388 | 3.837 | 2.048 | 0.329 | 0.552 | 0.208 | 0.117 | 4.527 | 0.984 | 0.01 | -1.4 | 0.643 | 0.774 | 8302 | 11461 |  |  |  | 100
7 | 87.57 | 3.935 | 2.107 | 0.331 | 0.548 | 0.225 | 0.117 | 4.227 | 0.932 | 0.008 | 0.5 | 0.642 | 0.773 | 8348 | 11527 |  |  |  | 100
14 | 88.138 | 4.021 | 2.127 | 0.33 | 0.56 | 0.265 | 0.133 | 3.524 | 0.895 | 0.007 | 0,3 | 0,641 | 0.772 | 8433 | 11654 |  |  |  | 100
21 | 87.569 | 3.738 | 1.94 | 0.288 | 0.493 | 0.228 | 0.143 | 4.516 | 1.078 | 0.007 | 2,3 | 0,642 | 0.772 | 8269 | 11428 |  |  |  | 100
28 | 87.262 | 3.864 | 2.085 | 0.343 | 0.575 | 0.282 | 0.13 | 4.474 | 0.977 | 0.008 | 1 | 0,645 | 0.777 | 8344 | 11494 |  |  |  | 100
0
0
0
0
0
0
0
0
0
0
0
0
0
0
0
Головний інженер Первомайського ЛВУМГ Журавель І.В. 31 липня 2014р.
Керівник підрозділу, якому підпорядкована лабораторія | [7 empty] | підпис |  |  | прізвище |  |  | дата
Начальник ХАЛ Первомайського ЛВУМГ КС Борова Карапута В.М. 31 липня 2014р.
| Керівник лабораторії, де здійснювався аналіз газу | [7 empty] | підпис |  |  | прізвище |  |  | дата

## серпень
| ПАТ "Укртрансгаз" | [11 empty] | Вимірювальна хіміко-аналітична лабораторія
| ФІЛІЯ " УМГ "ДОНБАСТРАНСГАЗ" | [11 empty] | Первомайського ЛВУМГ проммайданчик КС Борова
| ПЕРВОМАЙСЬКЕ ЛВУМГ | [11 empty] | Атестована в системі Держстандарту України
| проммайданчик КС БОРОВА | [10 empty] | Свідоцтво про атестацію № 100-037/2013 від 08.02.2013 р.
Чинне до 24.10.2017 року
ПАСПОРТ ФІЗИКО-ХІМІЧНИХ ПОКАЗНИКІВ ПРИРОДНОГО ГАЗУ №22Б
переданого ''УМГ"Донбастрансгаз" проммайданчик КС Борова Первомайського ЛВУМГ та прийнятого ВАТ "Луганськгаз"
по ГВС(ГВП) магістрального газопроводу "НОВОПСКОВ-ШЕБЕЛІНКА" за період з 01.08.2014 р. по 29.08.2014 р.
Числа місяця | Компонентний склад, % об. | [10 empty] | При 20*С 101,325 кПа |  |  |  | Маса механічних домішок, г/м3 | Масова концентр. сірководню, мг/м3 | Масова концентр. меркапт сірки, мг/м3 | Сума комп.
| Метан | Етан | Пропан | Ізо-бутан | Н-бутан | Пентан | Гексан та вищі | Азот | Діоксид вуглецю | Кисень | Точка роси вологи (Р=4 МПа), *С | Відносна густина | Густина , кг/м3 | Теплота згорання, нижча,ккал/м3 | Число Воббе вище, ккал/м3
4 | 87.493 | 3.791 | 1.981 | 0.317 | 0.541 | 0.23 | 0.135 | 4.427 | 1.075 | 0.01 | 2.5 | 0.643 | 0.774 | 8298 | 11455 |  |  |  | 100
11 | 87.434 | 3.614 | 1.913 | 0.316 | 0.53 | 0.182 | 0.138 | 4.722 | 1.143 | 0.008 | 3.2 | 0.642 | 0.773 | 8235 | 11376 |  |  |  | 100
18 | 87.531 | 3.91 | 2.098 | 0.357 | 0.635 | 0.225 | 0.149 | 4.183 | 0.903 | 0.009 | 3,7 | 0,644 | 0.776 | 8382 | 11557 |  |  |  | 100
26 | 87.107 | 3.854 | 2.053 | 0.333 | 0.567 | 0.211 | 0.164 | 4.697 | 1.006 | 0.008 | 3,5 | 0,645 | 0.777 | 8307 | 11445 |  |  |  | 100
0
0
0
0
0
0
0
0
0
0
0
0
0
0
0
0
Головний інженер Первомайського ЛВУМГ Журавель І.В. 29 серпня 2014 р.
Керівник підрозділу, якому підпорядкована лабораторія | [7 empty] | підпис |  |  | прізвище |  |  | дата
Начальник ХАЛ Первомайського ЛВУМГ КС Борова Карапута В.М. 29 серпня 2014р.
| Керівник лабораторії, де здійснювався аналіз газу | [7 empty] | підпис |  |  | прізвище |  |  | дата
| ПАТ "Укртрансгаз" | [11 empty] | Вимірювальна хіміко-аналітична лабораторія
| ФІЛІЯ "УМГ "ДОНБАСТРАНСГАЗ" | [11 empty] | Первомайського ЛВУМГ проммайданчик КС Борова
| ПЕРВОМАЙСЬКЕ ЛВУМГ | [11 empty] | Атестована в системі Держстандарту України
| проммайданчик КС БОРОВА | [10 empty] | Свідоцтво про атестацію № 100-037/2013 від 08.02.2013 р.
Чинне до 24.10.2017 року
ПАСПОРТ ФІЗИКО-ХІМІЧНИХ ПОКАЗНИКІВ ПРИРОДНОГО ГАЗУ №23Б
переданого УМГ"Донбастрансгаз" КС Борова Первомайського ЛВУМГ та прийнятого УМГ "Харківтрансгаз"
по ГВС(ГВП) магістрального газопроводу "НОВОПСКОВ-ШЕБЕЛІНКА" за період з 01.08.2014 р. по 29.08.2014 р.
Числа місяця | Компонентний склад, % об. | [10 empty] | При 20*С 101,325 кПа |  |  |  | Маса механічних домішок, г/м3 | Масова концентр. сірководню, мг/м3 | Масова концентр. меркапт сірки, мг/м3 | Сума комп.
| Метан | Етан | Пропан | Ізо-бутан | Н-бутан | Пентан | Гексан та вищі | Азот | Діоксид вуглецю | Кисень | Точка роси вологи (Р=4 МПа), *С | Відносна густина | Густина , кг/м3 | Теплота згорання, нижча,ккал/м3 | Число Воббе вище, ккал/м3
4 | 87.493 | 3.791 | 1.981 | 0.317 | 0.541 | 0.23 | 0.135 | 4.427 | 1.075 | 0.01 | 2.5 | 0.643 | 0.774 | 8298 | 11455 |  |  |  | 100
11 | 87.434 | 3.614 | 1.913 | 0.316 | 0.53 | 0.182 | 0.138 | 4.722 | 1.143 | 0.008 | 3.2 | 0.642 | 0.773 | 8235 | 11376 |  |  |  | 100
18 | 87.531 | 3.91 | 2.098 | 0.357 | 0.635 | 0.225 | 0.149 | 4.183 | 0.903 | 0.009 | 3,7 | 0,644 | 0.776 | 8382 | 11557 |  |  |  | 100
26 | 87.107 | 3.854 | 2.053 | 0.333 | 0.567 | 0.211 | 0.164 | 4.697 | 1.006 | 0.008 | 3,5 | 0,645 | 0.777 | 8307 | 11445 |  |  |  | 100
0
0
0
0
0
0
0
0
0
0
0
0
0
0
0
0
Головний інженер Первомайського ЛВУМГ Журавель І.В. 29 серпня 2014 р.
Керівник підрозділу, якому підпорядкована лабораторія | [7 empty] | підпис |  |  | прізвище |  |  | дата
Начальник ХАЛ Первомайського ЛВУМГ КС Борова Карапута В.М. 29 серпня 2014 р.
| Керівник лабораторії, де здійснювався аналіз газу | [7 empty] | підпис |  |  | прізвище |  |  | дата
| ПАТ "Укртрансгаз" | [11 empty] | Вимірювальна хіміко-аналітична лабораторія
| ФІЛІЯ "УМГ "ДОНБАСТРАНСГАЗ" | [11 empty] | Первомайського ЛВУМГ проммайданчик КС Борова
| ПЕРВОМАЙСЬКЕ ЛВУМГ | [11 empty] | Атестована в системі Держстандарту України
| проммайданчик КС БОРОВА | [10 empty] | Свідоцтво про атестацію № 100-037/2013 від 08.02.2013 р.
Чинне до 24.10.2017 року
ПАСПОРТ ФІЗИКО-ХІМІЧНИХ ПОКАЗНИКІВ ПРИРОДНОГО ГАЗУ №24Б
переданого ''УМГ"Донбастрансгаз" проммайданчик КС Борова Первомайського ЛВУМГ та прийнятого ВАТ "Харківгаз"
по ГВС(ГВП) магістрального газопроводу "НОВОПСКОВ-ШЕБЕЛІНКА" за період з 01.08.2014 р. по 29.08.2014 р.
Числа місяця | Компонентний склад, % об. | [10 empty] | При 20*С 101,325 кПа |  |  |  | Маса механічних домішок, г/м3 | Масова концентр. сірководню, мг/м3 | Масова концентр. меркапт сірки, мг/м3 | Сума комп.
| Метан | Етан | Пропан | Ізо-бутан | Н-бутан | Пентан | Гексан та вищі | Азот | Діоксид вуглецю | Кисень | Точка роси вологи (Р=4 МПа), *С | Відносна густина | Густина , кг/м3 | Теплота згорання, нижча,ккал/м3 | Число Воббе вище, ккал/м3
4 | 87.493 | 3.791 | 1.981 | 0.317 | 0.541 | 0.23 | 0.135 | 4.427 | 1.075 | 0.01 | 2.5 | 0.643 | 0.774 | 8298 | 11455 |  |  |  | 100
11 | 87.434 | 3.614 | 1.913 | 0.316 | 0.53 | 0.182 | 0.138 | 4.722 | 1.143 | 0.008 | 3.2 | 0.642 | 0.773 | 8235 | 11376 |  |  |  | 100
18 | 87.531 | 3.91 | 2.098 | 0.357 | 0.635 | 0.225 | 0.149 | 4.183 | 0.903 | 0.009 | 3,7 | 0,644 | 0.776 | 8382 | 11557 |  |  |  | 100
26 | 87.107 | 3.854 | 2.053 | 0.333 | 0.567 | 0.211 | 0.164 | 4.697 | 1.006 | 0.008 | 3,5 | 0,645 | 0.777 | 8307 | 11445 |  |  |  | 100
0
0
0
0
0
0
0
0
0
0
0
0
0
0
0
0
Головний інженер Первомайського ЛВУМГ Журавель І.В. 29 серпня 2014 р.
Керівник підрозділу, якому підпорядкована лабораторія | [7 empty] | підпис |  |  | прізвище |  |  | дата
Начальник ХАЛ Первомайського ЛВУМГ КС Борова Карапута В.М. 29 серпня 2014 р.
| Керівник лабораторії, де здійснювався аналіз газу | [7 empty] | підпис |  |  | прізвище |  |  | дата

## вересень
| ПАТ "Укртрансгаз" | [11 empty] | Вимірювальна хіміко-аналітична лабораторія
| ФІЛІЯ " УМГ "ДОНБАСТРАНСГАЗ" | [11 empty] | Первомайського ЛВУМГ проммайданчик КС Борова
| ПЕРВОМАЙСЬКЕ ЛВУМГ | [11 empty] | Атестована в системі Держстандарту України
| проммайданчик КС БОРОВА | [10 empty] | Свідоцтво про атестацію № 100-037/2013 від 08.02.2013 р.
Чинне до 24.10.2017 року
ПАСПОРТ ФІЗИКО-ХІМІЧНИХ ПОКАЗНИКІВ ПРИРОДНОГО ГАЗУ №25Б
переданого ''УМГ"Донбастрансгаз" проммайданчик КС Борова Первомайського ЛВУМГ та прийнятого ВАТ "Луганськгаз"
по ГВС(ГВП) магістрального газопроводу "НОВОПСКОВ-ШЕБЕЛІНКА" за період з 01.09.2014 р. по 30.09.2014 р.
Числа місяця | Компонентний склад, % об. | [10 empty] | При 20*С 101,325 кПа |  |  |  | Маса механічних домішок, г/м3 | Масова концентр. сірководню, мг/м3 | Масова концентр. меркапт сірки, мг/м3 | Сума комп.
| Метан | Етан | Пропан | Ізо-бутан | Н-бутан | Пентан | Гексан та вищі | Азот | Діоксид вуглецю | Кисень | Точка роси вологи (Р=4 МПа), *С | Відносна густина | Густина , кг/м3 | Теплота згорання, нижча,ккал/м3 | Число Воббе вище, ккал/м3
1 | 87.438 | 3.666 | 1.814 | 0.308 | 0.55 | 0.23 | 0.165 | 4.576 | 1.244 | 0.009 | 2.9 | 0.644 | 0.775 | 8253 | 11387 |  |  |  | 100
8 | 87.905 | 3.515 | 1.786 | 0.283 | 0.504 | 0.202 | 0.172 | 4.114 | 1.513 | 0.006 | 4.1 | 0.642 | 0.773 | 8236 | 11382 |  |  |  | 100
15 | 86.831 | 3.846 | 2.073 | 0.345 | 0.587 | 0.246 | 0.142 | 4.915 | 1.007 | 0.008 | 3,2 | 0,647 | 0.779 | 8300 | 11419 |  |  |  | 100
22 | 86.906 | 3.742 | 1.914 | 0.309 | 0.538 | 0.246 | 0.115 | 4.916 | 1.301 | 0.013 | 0,8 | 0,646 | 0.778 | 8225 | 11328 |  |  |  | 100
29 | 87.669 | 4.108 | 1.942 | 0.248 | 0.469 | 0.251 | 0.165 | 4.097 | 1.045 | 0.006 |  | 0,641 | 0.772 | 8330 | 11512 |  |  |  | 100
0
0
0
0
0
0
0
0
0
0
0
0
0
0
0
Головний інженер Первомайського ЛВУМГ Журавель І.В. 30 вересня 2014 р.
Керівник підрозділу, якому підпорядкована лабораторія | [7 empty] | підпис |  |  | прізвище |  |  | дата
Начальник ХАЛ Первомайського ЛВУМГ КС Борова Карапута В.М. 30 вересня 2014р.
| Керівник лабораторії, де здійснювався аналіз газу | [7 empty] | підпис |  |  | прізвище |  |  | дата
| ПАТ "Укртрансгаз" | [11 empty] | Вимірювальна хіміко-аналітична лабораторія
| ФІЛІЯ "УМГ "ДОНБАСТРАНСГАЗ" | [11 empty] | Первомайського ЛВУМГ проммайданчик КС Борова
| ПЕРВОМАЙСЬКЕ ЛВУМГ | [11 empty] | Атестована в системі Держстандарту України
| проммайданчик КС БОРОВА | [10 empty] | Свідоцтво про атестацію № 100-037/2013 від 08.02.2013 р.
Чинне до 24.10.2017 року
ПАСПОРТ ФІЗИКО-ХІМІЧНИХ ПОКАЗНИКІВ ПРИРОДНОГО ГАЗУ №26Б
переданого УМГ"Донбастрансгаз" КС Борова Первомайського ЛВУМГ та прийнятого УМГ "Харківтрансгаз"
по ГВС(ГВП) магістрального газопроводу "НОВОПСКОВ-ШЕБЕЛІНКА" за період з 01.09.2014 р. по 30.09.2014 р.
Числа місяця | Компонентний склад, % об. | [10 empty] | При 20*С 101,325 кПа |  |  |  | Маса механічних домішок, г/м3 | Масова концентр. сірководню, мг/м3 | Масова концентр. меркапт сірки, мг/м3 | Сума комп.
| Метан | Етан | Пропан | Ізо-бутан | Н-бутан | Пентан | Гексан та вищі | Азот | Діоксид вуглецю | Кисень | Точка роси вологи (Р=4 МПа), *С | Відносна густина | Густина , кг/м3 | Теплота згорання, нижча,ккал/м3 | Число Воббе вище, ккал/м3
1 | 87.438 | 3.666 | 1.814 | 0.308 | 0.55 | 0.23 | 0.165 | 4.576 | 1.244 | 0.009 | 2.9 | 0.644 | 0.775 | 8253 | 11387 |  |  |  | 100
8 | 87.905 | 3.515 | 1.786 | 0.283 | 0.504 | 0.202 | 0.172 | 4.114 | 1.513 | 0.006 | 4.1 | 0.642 | 0.773 | 8236 | 11382 |  |  |  | 100
15 | 86.831 | 3.846 | 2.073 | 0.345 | 0.587 | 0.246 | 0.142 | 4.915 | 1.007 | 0.008 | 3,2 | 0,647 | 0.779 | 8300 | 11419 |  |  |  | 100
22 | 86.906 | 3.742 | 1.914 | 0.309 | 0.538 | 0.246 | 0.115 | 4.916 | 1.301 | 0.013 | 0,8 | 0,646 | 0.778 | 8225 | 11328 |  |  |  | 100
29 | 87.669 | 4.108 | 1.942 | 0.248 | 0.469 | 0.251 | 0.165 | 4.097 | 1.045 | 0.006 |  | 0,641 | 0.772 | 8330 | 11512 |  |  |  | 100
0
0
0
0
0
0
0
0
0
0
0
0
0
0
0
Головний інженер Первомайського ЛВУМГ Журавель І.В. 30 вересня 2014 р.
Керівник підрозділу, якому підпорядкована лабораторія | [7 empty] | підпис |  |  | прізвище |  |  | дата
Начальник ХАЛ Первомайського ЛВУМГ КС Борова Карапута В.М. 30 вересня 2014 р.
| Керівник лабораторії, де здійснювався аналіз газу | [7 empty] | підпис |  |  | прізвище |  |  | дата
| ПАТ "Укртрансгаз" | [11 empty] | Вимірювальна хіміко-аналітична лабораторія
| ФІЛІЯ "УМГ "ДОНБАСТРАНСГАЗ" | [11 empty] | Первомайського ЛВУМГ проммайданчик КС Борова
| ПЕРВОМАЙСЬКЕ ЛВУМГ | [11 empty] | Атестована в системі Держстандарту України
| проммайданчик КС БОРОВА | [10 empty] | Свідоцтво про атестацію № 100-037/2013 від 08.02.2013 р.
Чинне до 24.10.2017 року
ПАСПОРТ ФІЗИКО-ХІМІЧНИХ ПОКАЗНИКІВ ПРИРОДНОГО ГАЗУ №27Б
переданого ''УМГ"Донбастрансгаз" проммайданчик КС Борова Первомайського ЛВУМГ та прийнятого ВАТ "Харківгаз"
по ГВС(ГВП) магістрального газопроводу "НОВОПСКОВ-ШЕБЕЛІНКА" за період з 01.09.2014 р. по 30.09.2014 р.
Числа місяця | Компонентний склад, % об. | [10 empty] | При 20*С 101,325 кПа |  |  |  | Маса механічних домішок, г/м3 | Масова концентр. сірководню, мг/м3 | Масова концентр. меркапт сірки, мг/м3 | Сума комп.
| Метан | Етан | Пропан | Ізо-бутан | Н-бутан | Пентан | Гексан та вищі | Азот | Діоксид вуглецю | Кисень | Точка роси вологи (Р=4 МПа), *С | Відносна густина | Густина , кг/м3 | Теплота згорання, нижча,ккал/м3 | Число Воббе вище, ккал/м3
1 | 87.438 | 3.666 | 1.814 | 0.308 | 0.55 | 0.23 | 0.165 | 4.576 | 1.244 | 0.009 | 2.9 | 0.644 | 0.775 | 8253 | 11387 |  |  |  | 100
8 | 87.905 | 3.515 | 1.786 | 0.283 | 0.504 | 0.202 | 0.172 | 4.114 | 1.513 | 0.006 | 4.1 | 0.642 | 0.773 | 8236 | 11382 |  |  |  | 100
15 | 86.831 | 3.846 | 2.073 | 0.345 | 0.587 | 0.246 | 0.142 | 4.915 | 1.007 | 0.008 | 3,2 | 0,647 | 0.779 | 8300 | 11419 |  |  |  | 100
22 | 86.906 | 3.742 | 1.914 | 0.309 | 0.538 | 0.246 | 0.115 | 4.916 | 1.301 | 0.013 | 0,8 | 0,646 | 0.778 | 8225 | 11328 |  |  |  | 100
29 | 87.669 | 4.108 | 1.942 | 0.248 | 0.469 | 0.251 | 0.165 | 4.097 | 1.045 | 0.006 |  | 0,641 | 0.772 | 8330 | 11512 |  |  |  | 100
0
0
0
0
0
0
0
0
0
0
0
0
0
0
0
Головний інженер Первомайського ЛВУМГ Журавель І.В. 30 вересня 2014 р.
Керівник підрозділу, якому підпорядкована лабораторія | [7 empty] | підпис |  |  | прізвище |  |  | дата
Начальник ХАЛ Первомайського ЛВУМГ КС Борова Карапута В.М. 30 вересня 2014 р.
| Керівник лабораторії, де здійснювався аналіз газу | [7 empty] | підпис |  |  | прізвище |  |  | дата

## жовтень
| ПАТ "Укртрансгаз" | [11 empty] | Вимірювальна хіміко-аналітична лабораторія
| ФІЛІЯ " УМГ "ДОНБАСТРАНСГАЗ" | [11 empty] | Первомайського ЛВУМГ проммайданчик КС Борова
| ПЕРВОМАЙСЬКЕ ЛВУМГ | [10 empty] | Свідоцтво про атестацію № 100-037/2013 від 08.02.2013 р.
| проммайданчик КС БОРОВА | [11 empty] | Чинне до 24.10.2017 року
ПАСПОРТ ФІЗИКО-ХІМІЧНИХ ПОКАЗНИКІВ ПРИРОДНОГО ГАЗУ №28Б
переданого ''УМГ"Донбастрансгаз" проммайданчик КС Борова Первомайського ЛВУМГ та прийнятого ВАТ "Луганськгаз"
по ГВС(ГВП) магістрального газопроводу "НОВОПСКОВ-ШЕБЕЛІНКА" за період з 01.10.2014 р. по 31.10.2014 р.
Числа місяця | Компонентний склад, % об. | [10 empty] | При 20*С 101,325 кПа |  |  |  | Маса механічних домішок, г/м3 | Масова концентр. сірководню, мг/м3 | Масова концентр. меркапт сірки, мг/м3 | Сума комп.
| Метан | Етан | Пропан | Ізо-бутан | Н-бутан | Пентан | Гексан та вищі | Азот | Діоксид вуглецю | Кисень | Точка роси вологи (Р=4 МПа), *С | Відносна густина | Густина , кг/м3 | Теплота згорання, нижча,ккал/м3 | Число Воббе вище, ккал/м3
6 | 87.669 | 3.296 | 1.731 | 0.367 | 0.528 | 0.208 | 0.149 | 4.501 | 1.541 | 0.01 | 0.2 | 0.643 | 0.774 | 8197 | 11315 |  |  |  | 100
13 | 87.796 | 3.433 | 1.74 | 0.29 | 0.49 | 0.227 | 0.124 | 4.629 | 1.261 | 0.01 | 0.3 | 0.64 | 0.77 | 8195 | 11342 |  |  |  | 100
20 | 88.418 | 3.788 | 1.792 | 0.265 | 0.474 | 0.206 | 0.108 | 3.814 | 1.125 | 0.01 | -3,5 | 0,636 | 0.766 | 8281 | 11496 |  |  |  | 100
27 | 87.818 | 3.789 | 1.909 | 0.317 | 0.555 | 0.211 | 0.119 | 3.958 | 1.313 | 0.011 | -4,6 | 0,642 | 0.773 | 8300 | 11466 |  |  |  | 100
0
Головний інженер Первомайського ЛВУМГ Журавель І.В. 31 жовтня 2014 р.
Керівник підрозділу, якому підпорядкована лабораторія | [7 empty] | підпис | підпис |  | прізвище |  |  | дата
Начальник ХАЛ Первомайського ЛВУМГ КС Борова Карапута В.М. 31 жовтня 2014 р.
| Керівник лабораторії, де здійснювався аналіз газу | [7 empty] | підпис |  |  | прізвище |  | дата
| ПАТ "Укртрансгаз" | [11 empty] | Вимірювальна хіміко-аналітична лабораторія
| ФІЛІЯ "УМГ "ДОНБАСТРАНСГАЗ" | [11 empty] | Первомайського ЛВУМГ проммайданчик КС Борова
| ПЕРВОМАЙСЬКЕ ЛВУМГ | [11 empty] | Свідоцтво про атестацію № 100-037/2013 від 08.02.2013 р.
| проммайданчик КС БОРОВА | [11 empty] | Чинне до 24.10.2017 року
ПАСПОРТ ФІЗИКО-ХІМІЧНИХ ПОКАЗНИКІВ ПРИРОДНОГО ГАЗУ №29Б
переданого УМГ"Донбастрансгаз" КС Борова Первомайського ЛВУМГ та прийнятого УМГ "Харківтрансгаз"
по ГВС(ГВП) магістрального газопроводу "НОВОПСКОВ-ШЕБЕЛІНКА" за період з 01.10.2014 р. по 31.10.2014 р.
Числа місяця | Компонентний склад, % об. | [10 empty] | При 20*С 101,325 кПа |  |  |  | Маса механічних домішок, г/м3 | Масова концентр. сірководню, мг/м3 | Масова концентр. меркапт сірки, мг/м3 | Сума комп.
| Метан | Етан | Пропан | Ізо-бутан | Н-бутан | Пентан | Гексан та вищі | Азот | Діоксид вуглецю | Кисень | Точка роси вологи (Р=4 МПа), *С | Відносна густина | Густина , кг/м3 | Теплота згорання, нижча,ккал/м3 | Число Воббе вище, ккал/м3
6 | 87.669 | 3.296 | 1.731 | 0.367 | 0.528 | 0.208 | 0.149 | 4.501 | 1.541 | 0.01 | 0.2 | 0.643 | 0.774 | 8197 | 11315 |  |  |  | 100
13 | 87.796 | 3.433 | 1.74 | 0.29 | 0.49 | 0.227 | 0.124 | 4.629 | 1.261 | 0.01 | 0.3 | 0.64 | 0.77 | 8195 | 11342 |  |  |  | 100
20 | 88.418 | 3.788 | 1.792 | 0.265 | 0.474 | 0.206 | 0.108 | 3.814 | 1.125 | 0.01 | -3,5 | 0,636 | 0.766 | 8281 | 11496 |  |  |  | 100
27 | 87.818 | 3.789 | 1.909 | 0.317 | 0.555 | 0.211 | 0.119 | 3.958 | 1.313 | 0.011 | -4,6 | 0,642 | 0.773 | 8300 | 11466 |  |  |  | 100
0
Головний інженер Первомайського ЛВУМГ Журавель І.В. 31 жовтня 2014 р.
Керівник підрозділу, якому підпорядкована лабораторія | [7 empty] | підпис | підпис |  | прізвище |  |  | дата
Начальник ХАЛ Первомайського ЛВУМГ КС Борова Карапута В.М. 31 жовтня 2014 р.
| Керівник лабораторії, де здійснювався аналіз газу | [7 empty] | підпис |  |  | прізвище |  | дата
| ПАТ "Укртрансгаз" | [11 empty] | Вимірювальна хіміко-аналітична лабораторія
| ФІЛІЯ "УМГ "ДОНБАСТРАНСГАЗ" | [11 empty] | Первомайського ЛВУМГ проммайданчик КС Борова
| ПЕРВОМАЙСЬКЕ ЛВУМГ | [10 empty] | Свідоцтво про атестацію № 100-037/2013 від 08.02.2013 р.
| проммайданчик КС БОРОВА | [11 empty] | Чинне до 24.10.2017 року
ПАСПОРТ ФІЗИКО-ХІМІЧНИХ ПОКАЗНИКІВ ПРИРОДНОГО ГАЗУ №30Б
переданого ''УМГ"Донбастрансгаз" проммайданчик КС Борова Первомайського ЛВУМГ та прийнятого ВАТ "Харківгаз"
по ГВС(ГВП) магістрального газопроводу "НОВОПСКОВ-ШЕБЕЛІНКА" за період з 01.10.2014 р. по 31.10.2014 р.
Числа місяця | Компонентний склад, % об. | [10 empty] | При 20*С 101,325 кПа |  |  |  | Маса механічних домішок, г/м3 | Масова концентр. сірководню, мг/м3 | Масова концентр. меркапт сірки, мг/м3 | Сума комп.
| Метан | Етан | Пропан | Ізо-бутан | Н-бутан | Пентан | Гексан та вищі | Азот | Діоксид вуглецю | Кисень | Точка роси вологи (Р=4 МПа), *С | Відносна густина | Густина , кг/м3 | Теплота згорання, нижча,ккал/м3 | Число Воббе вище, ккал/м3
6 | 87.669 | 3.296 | 1.731 | 0.367 | 0.528 | 0.208 | 0.149 | 4.501 | 1.541 | 0.01 | 0.2 | 0.643 | 0.774 | 8197 | 11315 |  |  |  | 100
13 | 87.796 | 3.433 | 1.74 | 0.29 | 0.49 | 0.227 | 0.124 | 4.629 | 1.261 | 0.01 | 0.3 | 0.64 | 0.77 | 8195 | 11342 |  |  |  | 100
20 | 88.418 | 3.788 | 1.792 | 0.265 | 0.474 | 0.206 | 0.108 | 3.814 | 1.125 | 0.01 | -3,5 | 0,636 | 0.766 | 8281 | 11496 |  |  |  | 100
27 | 87.818 | 3.789 | 1.909 | 0.317 | 0.555 | 0.211 | 0.119 | 3.958 | 1.313 | 0.011 | -4,6 | 0,642 | 0.773 | 8300 | 11466 |  |  |  | 100
0
Головний інженер Первомайського ЛВУМГ Журавель І.В. 31 жовтня 2014 р.
Керівник підрозділу, якому підпорядкована лабораторія | [7 empty] | підпис | підпис |  | прізвище |  |  | дата
Начальник ХАЛ Первомайського ЛВУМГ КС Борова Карапута В.М. 31 жовтня 2014 р.
| Керівник лабораторії, де здійснювався аналіз газу | [7 empty] | підпис |  |  | прізвище |  | дата

## грудень
| ПАТ "Укртрансгаз" | [11 empty] | Вимірювальна хіміко-аналітична лабораторія
| ФІЛІЯ " УМГ "ДОНБАСТРАНСГАЗ" | [11 empty] | Первомайського ЛВУМГ проммайданчик КС Борова
| ПЕРВОМАЙСЬКЕ ЛВУМГ | [10 empty] | Свідоцтво про атестацію № 100-037/2013 від 08.02.2013 р.
| проммайданчик КС БОРОВА | [11 empty] | Чинне до 24.10.2017 року
ПАСПОРТ ФІЗИКО-ХІМІЧНИХ ПОКАЗНИКІВ ПРИРОДНОГО ГАЗУ №34Б
переданого ''УМГ"Донбастрансгаз" проммайданчик КС Борова Первомайського ЛВУМГ та прийнятого ВАТ "Луганськгаз"
по ГВС(ГВП) магістрального газопроводу "НОВОПСКОВ-ШЕБЕЛІНКА" за період з 01.12.2014 р. по 31.12.2014 р.
Числа місяця | Компонентний склад, % об. | [10 empty] | При 20*С 101,325 кПа |  |  |  | Маса механічних домішок, г/м3 | Масова концентр. сірководню, мг/м3 | Масова концентр. меркапт сірки, мг/м3 | Сума комп.
| Метан | Етан | Пропан | Ізо-бутан | Н-бутан | Пентан | Гексан та вищі | Азот | Діоксид вуглецю | Кисень | Точка роси вологи (Р=4 МПа), *С | Відносна густина | Густина , кг/м3 | Теплота згорання, нижча,ккал/м3 | Число Воббе вище, ккал/м3
1 | 87.805 | 3.864 | 1.987 | 0.302 | 0.508 | 0.19 | 0.089 | 4.117 | 1.128 | 0.01 | -7 | 0.64 | 0.77 | 8290 | 11472 |  |  |  | 100
8 | 87.769 | 3.829 | 1.929 | 0.299 | 0.514 | 0.192 | 0.106 | 4.148 | 1.205 | 0.009 | -7.8 | 0.64 | 0.77 | 8278 | 11450 |  |  |  | 100
15 | 88.008 | 3.83 | 1.874 | 0.287 | 0.494 | 0.173 | 0.098 | 4.017 | 1.208 | 0.011 | -7.9 | 0.638 | 0.769 | 8268 | 11455 |  |  |  | 100
22 | 88.225 | 3.712 | 1.832 | 0.278 | 0.479 | 0.172 | 0.085 | 3.993 | 1.213 | 0.011 | -8,0 | 0,637 | 0.766 | 8248 | 11444 |  |  |  | 100
29 | 88.018 | 3.764 | 1.914 | 0.294 | 0.492 | 0.176 | 0.094 | 4.097 | 1.14 | 0.011 | -7,5 | 0,638 | 0.768 | 8268 | 11458 |  |  |  | 100
Головний інженер Первомайського ЛВУМГ Журавель І.В. 31 грудня 2014 р.
Керівник підрозділу, якому підпорядкована лабораторія | [7 empty] | підпис | підпис |  | прізвище |  |  | дата
Начальник ХАЛ Первомайського ЛВУМГ КС Борова Карапута В.М. 31 грудня 2014 р.
| Керівник лабораторії, де здійснювався аналіз газу | [7 empty] | підпис |  |  | прізвище |  | дата
| ПАТ "Укртрансгаз" | [11 empty] | Вимірювальна хіміко-аналітична лабораторія
| ФІЛІЯ "УМГ "ДОНБАСТРАНСГАЗ" | [11 empty] | Первомайського ЛВУМГ проммайданчик КС Борова
| ПЕРВОМАЙСЬКЕ ЛВУМГ | [11 empty] | Свідоцтво про атестацію № 100-037/2013 від 08.02.2013 р.
| проммайданчик КС БОРОВА | [11 empty] | Чинне до 24.10.2017 року
ПАСПОРТ ФІЗИКО-ХІМІЧНИХ ПОКАЗНИКІВ ПРИРОДНОГО ГАЗУ №35Б
переданого УМГ"Донбастрансгаз" КС Борова Первомайського ЛВУМГ та прийнятого УМГ "Харківтрансгаз"
по ГВС(ГВП) магістрального газопроводу "НОВОПСКОВ-ШЕБЕЛІНКА" за період з 01.12.2014 р. по 31.12.2014 р.
Числа місяця | Компонентний склад, % об. | [10 empty] | При 20*С 101,325 кПа |  |  |  | Маса механічних домішок, г/м3 | Масова концентр. сірководню, мг/м3 | Масова концентр. меркапт сірки, мг/м3 | Сума комп.
| Метан | Етан | Пропан | Ізо-бутан | Н-бутан | Пентан | Гексан та вищі | Азот | Діоксид вуглецю | Кисень | Точка роси вологи (Р=4 МПа), *С | Відносна густина | Густина , кг/м3 | Теплота згорання, нижча,ккал/м3 | Число Воббе вище, ккал/м3
1 | 87.805 | 3.864 | 1.987 | 0.302 | 0.508 | 0.19 | 0.089 | 4.117 | 1.128 | 0.01 | -7 | 0.64 | 0.77 | 8290 | 11472 |  |  |  | 100
8 | 87.769 | 3.829 | 1.929 | 0.299 | 0.514 | 0.192 | 0.106 | 4.148 | 1.205 | 0.009 | -7.8 | 0.64 | 0.77 | 8278 | 11450 |  |  |  | 100
15 | 88.008 | 3.83 | 1.874 | 0.287 | 0.494 | 0.173 | 0.098 | 4.017 | 1.208 | 0.011 | -7.9 | 0.638 | 0.769 | 8268 | 11455 |  |  |  | 100
22 | 88.225 | 3.712 | 1.832 | 0.278 | 0.479 | 0.172 | 0.085 | 3.993 | 1.213 | 0.011 | -8,0 | 0,637 | 0.766 | 8248 | 11444 |  |  |  | 100
29 | 88.018 | 3.764 | 1.914 | 0.294 | 0.492 | 0.176 | 0.094 | 4.097 | 1.14 | 0.011 | -7,5 | 0,638 | 0.768 | 8268 | 11458 |  |  |  | 100
Головний інженер Первомайського ЛВУМГ Журавель І.В. 31 грудня 2014 р.
Керівник підрозділу, якому підпорядкована лабораторія | [7 empty] | підпис | підпис |  | прізвище |  |  | дата
Начальник ХАЛ Первомайського ЛВУМГ КС Борова Карапута В.М. 31 грудня 2014 р.
| Керівник лабораторії, де здійснювався аналіз газу | [7 empty] | підпис |  |  | прізвище |  | дата
| ПАТ "Укртрансгаз" | [11 empty] | Вимірювальна хіміко-аналітична лабораторія
| ФІЛІЯ "УМГ "ДОНБАСТРАНСГАЗ" | [11 empty] | Первомайського ЛВУМГ проммайданчик КС Борова
| ПЕРВОМАЙСЬКЕ ЛВУМГ | [10 empty] | Свідоцтво про атестацію № 100-037/2013 від 08.02.2013 р.
| проммайданчик КС БОРОВА | [11 empty] | Чинне до 24.10.2017 року
ПАСПОРТ ФІЗИКО-ХІМІЧНИХ ПОКАЗНИКІВ ПРИРОДНОГО ГАЗУ №36Б
переданого ''УМГ"Донбастрансгаз" проммайданчик КС Борова Первомайського ЛВУМГ та прийнятого ВАТ "Харківгаз"
по ГВС(ГВП) магістрального газопроводу "НОВОПСКОВ-ШЕБЕЛІНКА" за період з 01.12.2014 р. по 31.12.2014 р.
Числа місяця | Компонентний склад, % об. | [10 empty] | При 20*С 101,325 кПа |  |  |  | Маса механічних домішок, г/м3 | Масова концентр. сірководню, мг/м3 | Масова концентр. меркапт сірки, мг/м3 | Сума комп.
| Метан | Етан | Пропан | Ізо-бутан | Н-бутан | Пентан | Гексан та вищі | Азот | Діоксид вуглецю | Кисень | Точка роси вологи (Р=4 МПа), *С | Відносна густина | Густина , кг/м3 | Теплота згорання, нижча,ккал/м3 | Число Воббе вище, ккал/м3
1 | 87.805 | 3.864 | 1.987 | 0.302 | 0.508 | 0.19 | 0.089 | 4.117 | 1.128 | 0.01 | -7 | 0.64 | 0.77 | 8290 | 11472 |  |  |  | 100
8 | 87.769 | 3.829 | 1.929 | 0.299 | 0.514 | 0.192 | 0.106 | 4.148 | 1.205 | 0.009 | -7.8 | 0.64 | 0.77 | 8278 | 11450 |  |  |  | 100
15 | 88.008 | 3.83 | 1.874 | 0.287 | 0.494 | 0.173 | 0.098 | 4.017 | 1.208 | 0.011 | -7.9 | 0.638 | 0.769 | 8268 | 11455 |  |  |  | 100
22 | 88.225 | 3.712 | 1.832 | 0.278 | 0.479 | 0.172 | 0.085 | 3.993 | 1.213 | 0.011 | -8,0 | 0,637 | 0.766 | 8248 | 11444 |  |  |  | 100
29 | 88.018 | 3.764 | 1.914 | 0.294 | 0.492 | 0.176 | 0.094 | 4.097 | 1.14 | 0.011 | -7,5 | 0,638 | 0.768 | 8268 | 11458 |  |  |  | 100
Головний інженер Первомайського ЛВУМГ Журавель І.В. 31 грудня 2014 р.
Керівник підрозділу, якому підпорядкована лабораторія | [7 empty] | підпис | підпис |  | прізвище |  |  | дата
Начальник ХАЛ Первомайського ЛВУМГ КС Борова Карапута В.М. 31 грудня 2014 р.
| Керівник лабораторії, де здійснювався аналіз газу | [7 empty] | підпис |  |  | прізвище |  | дата

## листопад
| ПАТ "Укртрансгаз" | [11 empty] | Вимірювальна хіміко-аналітична лабораторія
| ФІЛІЯ " УМГ "ДОНБАСТРАНСГАЗ" | [11 empty] | Первомайського ЛВУМГ проммайданчик КС Борова
| ПЕРВОМАЙСЬКЕ ЛВУМГ | [10 empty] | Свідоцтво про атестацію № 100-037/2013 від 08.02.2013 р.
| проммайданчик КС БОРОВА | [11 empty] | Чинне до 24.10.2017 року
ПАСПОРТ ФІЗИКО-ХІМІЧНИХ ПОКАЗНИКІВ ПРИРОДНОГО ГАЗУ №31Б
переданого ''УМГ"Донбастрансгаз" проммайданчик КС Борова Первомайського ЛВУМГ та прийнятого ВАТ "Луганськгаз"
по ГВС(ГВП) магістрального газопроводу "НОВОПСКОВ-ШЕБЕЛІНКА" за період з 03.11.2014 р. по 28.11.2014 р.
Числа місяця | Компонентний склад, % об. | [10 empty] | При 20*С 101,325 кПа |  |  |  | Маса механічних домішок, г/м3 | Масова концентр. сірководню, мг/м3 | Масова концентр. меркапт сірки, мг/м3 | Сума комп.
| Метан | Етан | Пропан | Ізо-бутан | Н-бутан | Пентан | Гексан та вищі | Азот | Діоксид вуглецю | Кисень | Точка роси вологи (Р=4 МПа), *С | Відносна густина | Густина , кг/м3 | Теплота згорання, нижча,ккал/м3 | Число Воббе вище, ккал/м3
3 | 87.727 | 3.882 | 2.039 | 0.322 | 0.54 | 0.188 | 0.105 | 4.146 | 1.041 | 0.01 | -2.7 | 0.641 | 0.772 | 8217 | 11499 |  |  |  | 100
10 | 88.319 | 3.448 | 1.717 | 0.286 | 0.508 | 0.198 | 0.109 | 3.726 | 1.678 | 0.011 | -2.7 | 0.639 | 0.77 | 8222 | 11385 |  |  |  | 100
17 | 88.185 | 3.737 | 1.832 | 0.278 | 0.47 | 0.202 | 0.101 | 3.865 | 1.32 | 0.01 | -4,2 | 0,638 | 0.768 | 8262 | 11450 |  |  |  | 100
24 | 87.72 | 3.841 | 1.949 | 0.303 | 0.53 | 0.216 | 0.146 | 4.044 | 1.24 | 0.011 | -2,6 | 0,642 | 0.773 | 8309 | 11474 |  |  |  | 100
0
Головний інженер Первомайського ЛВУМГ Журавель І.В. 28 листопада 2014 р.
Керівник підрозділу, якому підпорядкована лабораторія | [7 empty] | підпис | підпис |  | прізвище |  |  | дата
Начальник ХАЛ Первомайського ЛВУМГ КС Борова Карапута В.М. 28 листопада 2014 р.
| Керівник лабораторії, де здійснювався аналіз газу | [7 empty] | підпис |  |  | прізвище |  | дата
| ПАТ "Укртрансгаз" | [11 empty] | Вимірювальна хіміко-аналітична лабораторія
| ФІЛІЯ "УМГ "ДОНБАСТРАНСГАЗ" | [11 empty] | Первомайського ЛВУМГ проммайданчик КС Борова
| ПЕРВОМАЙСЬКЕ ЛВУМГ | [11 empty] | Свідоцтво про атестацію № 100-037/2013 від 08.02.2013 р.
| проммайданчик КС БОРОВА | [11 empty] | Чинне до 24.10.2017 року
ПАСПОРТ ФІЗИКО-ХІМІЧНИХ ПОКАЗНИКІВ ПРИРОДНОГО ГАЗУ №32Б
переданого УМГ"Донбастрансгаз" КС Борова Первомайського ЛВУМГ та прийнятого УМГ "Харківтрансгаз"
по ГВС(ГВП) магістрального газопроводу "НОВОПСКОВ-ШЕБЕЛІНКА" за період з 03.11.2014 р. по 28.11.2014 р.
Числа місяця | Компонентний склад, % об. | [10 empty] | При 20*С 101,325 кПа |  |  |  | Маса механічних домішок, г/м3 | Масова концентр. сірководню, мг/м3 | Масова концентр. меркапт сірки, мг/м3 | Сума комп.
| Метан | Етан | Пропан | Ізо-бутан | Н-бутан | Пентан | Гексан та вищі | Азот | Діоксид вуглецю | Кисень | Точка роси вологи (Р=4 МПа), *С | Відносна густина | Густина , кг/м3 | Теплота згорання, нижча,ккал/м3 | Число Воббе вище, ккал/м3
3 | 87.727 | 3.882 | 2.039 | 0.322 | 0.54 | 0.188 | 0.105 | 4.146 | 1.041 | 0.01 | -2.7 | 0.641 | 0.772 | 8217 | 11499 |  |  |  | 100
10 | 88.319 | 3.448 | 1.717 | 0.286 | 0.508 | 0.198 | 0.109 | 3.726 | 1.678 | 0.011 | -2.7 | 0.639 | 0.77 | 8222 | 11385 |  |  |  | 100
17 | 88.185 | 3.737 | 1.832 | 0.278 | 0.47 | 0.202 | 0.101 | 3.865 | 1.32 | 0.01 | -4,2 | 0,638 | 0.768 | 8262 | 11450 |  |  |  | 100
24 | 87.72 | 3.841 | 1.949 | 0.303 | 0.53 | 0.216 | 0.146 | 4.044 | 1.24 | 0.011 | -2,6 | 0,642 | 0.773 | 8309 | 11474 |  |  |  | 100
Головний інженер Первомайського ЛВУМГ Журавель І.В. 28 листопада 2014 р.
Керівник підрозділу, якому підпорядкована лабораторія | [7 empty] | підпис | підпис |  | прізвище |  |  | дата
Начальник ХАЛ Первомайського ЛВУМГ КС Борова Карапута В.М. 28 листопада 2014 р.
| Керівник лабораторії, де здійснювався аналіз газу | [7 empty] | підпис |  |  | прізвище |  | дата
| ПАТ "Укртрансгаз" | [11 empty] | Вимірювальна хіміко-аналітична лабораторія
| ФІЛІЯ "УМГ "ДОНБАСТРАНСГАЗ" | [11 empty] | Первомайського ЛВУМГ проммайданчик КС Борова
| ПЕРВОМАЙСЬКЕ ЛВУМГ | [10 empty] | Свідоцтво про атестацію № 100-037/2013 від 08.02.2013 р.
| проммайданчик КС БОРОВА | [11 empty] | Чинне до 24.10.2017 року
ПАСПОРТ ФІЗИКО-ХІМІЧНИХ ПОКАЗНИКІВ ПРИРОДНОГО ГАЗУ №33Б
переданого ''УМГ"Донбастрансгаз" проммайданчик КС Борова Первомайського ЛВУМГ та прийнятого ВАТ "Харківгаз"
по ГВС(ГВП) магістрального газопроводу "НОВОПСКОВ-ШЕБЕЛІНКА" за період з 03.11.2014 р. по 28.11.2014 р.
Числа місяця | Компонентний склад, % об. | [10 empty] | При 20*С 101,325 кПа |  |  |  | Маса механічних домішок, г/м3 | Масова концентр. сірководню, мг/м3 | Масова концентр. меркапт сірки, мг/м3 | Сума комп.
| Метан | Етан | Пропан | Ізо-бутан | Н-бутан | Пентан | Гексан та вищі | Азот | Діоксид вуглецю | Кисень | Точка роси вологи (Р=4 МПа), *С | Відносна густина | Густина , кг/м3 | Теплота згорання, нижча,ккал/м3 | Число Воббе вище, ккал/м3
3 | 87.727 | 3.882 | 2.039 | 0.322 | 0.54 | 0.188 | 0.105 | 4.146 | 1.041 | 0.01 | -2.7 | 0.641 | 0.772 | 8217 | 11499 |  |  |  | 100
10 | 88.319 | 3.448 | 1.717 | 0.286 | 0.508 | 0.198 | 0.109 | 3.726 | 1.678 | 0.011 | -2.7 | 0.639 | 0.77 | 8222 | 11385 |  |  |  | 100
17 | 88.185 | 3.737 | 1.832 | 0.278 | 0.47 | 0.202 | 0.101 | 3.865 | 1.32 | 0.01 | -4,2 | 0,638 | 0.768 | 8262 | 11450 |  |  |  | 100
24 | 87.72 | 3.841 | 1.949 | 0.303 | 0.53 | 0.216 | 0.146 | 4.044 | 1.24 | 0.011 | -2,6 | 0,642 | 0.773 | 8309 | 11474 |  |  |  | 100
Головний інженер Первомайського ЛВУМГ Журавель І.В. 28 листопада 2014 р.
Керівник підрозділу, якому підпорядкована лабораторія | [7 empty] | підпис | підпис |  | прізвище |  |  | дата
Начальник ХАЛ Первомайського ЛВУМГ КС Борова Карапута В.М. 28 листопада 2014 р.
| Керівник лабораторії, де здійснювався аналіз газу | [7 empty] | підпис |  |  | прізвище |  | дата

## лютий 15
| ПАТ "Укртрансгаз" | [11 empty] | Вимірювальна хіміко-аналітична лабораторія
| ФІЛІЯ " УМГ "ДОНБАСТРАНСГАЗ" | [11 empty] | Первомайського ЛВУМГ проммайданчик КС Борова
| ПЕРВОМАЙСЬКЕ ЛВУМГ | [10 empty] | Свідоцтво про атестацію № 100-037/2013 від 08.02.2013 р.
| проммайданчик КС БОРОВА | [11 empty] | Чинне до 24.10.2017 року
ПАСПОРТ ФІЗИКО-ХІМІЧНИХ ПОКАЗНИКІВ ПРИРОДНОГО ГАЗУ №4Б
переданого ''УМГ"Донбастрансгаз" проммайданчик КС Борова Первомайського ЛВУМГ та прийнятого ВАТ "Луганськгаз"
по ГВС(ГВП) магістрального газопроводу "НОВОПСКОВ-ШЕБЕЛІНКА" за період з 02.02.2015 р. по 27.02.2015р.
Числа місяця | Компонентний склад, % об. | [10 empty] | При 20*С 101,325 кПа |  |  |  | Маса механічних домішок, г/м3 | Масова концентр. сірководню, мг/м3 | Масова концентр. меркапт сірки, мг/м3 | Сума комп.
| Метан | Етан | Пропан | Ізо-бутан | Н-бутан | Пентан | Гексан та вищі | Азот | Діоксид вуглецю | Кисень | Точка роси вологи (Р=4 МПа), *С | Відносна густина | Густина , кг/м3 | Теплота згорання, нижча,ккал/м3 | Число Воббе вище, ккал/м3
0
0
0
0
0
Головний інженер Первомайського ЛВУМГ Журавель І.В. 27 лютого 2015 р.
Керівник підрозділу, якому підпорядкована лабораторія | [7 empty] | підпис | підпис |  | прізвище |  |  | дата
Начальник ХАЛ Первомайського ЛВУМГ КС Борова Карапута В.М. 27 лютого 2015 р.
| Керівник лабораторії, де здійснювався аналіз газу | [7 empty] | підпис |  |  | прізвище |  | дата
| ПАТ "Укртрансгаз" | [11 empty] | Вимірювальна хіміко-аналітична лабораторія
| ФІЛІЯ "УМГ "ДОНБАСТРАНСГАЗ" | [11 empty] | Первомайського ЛВУМГ проммайданчик КС Борова
| ПЕРВОМАЙСЬКЕ ЛВУМГ | [11 empty] | Свідоцтво про атестацію № 100-037/2013 від 08.02.2013 р.
| проммайданчик КС БОРОВА | [11 empty] | Чинне до 24.10.2017 року
ПАСПОРТ ФІЗИКО-ХІМІЧНИХ ПОКАЗНИКІВ ПРИРОДНОГО ГАЗУ №5Б
переданого УМГ"Донбастрансгаз" КС Борова Первомайського ЛВУМГ та прийнятого УМГ "Харківтрансгаз"
по ГВС(ГВП) магістрального газопроводу "НОВОПСКОВ-ШЕБЕЛІНКА" за період з 02.02.2015 р. по 27.02.2015 р.
Числа місяця | Компонентний склад, % об. | [10 empty] | При 20*С 101,325 кПа |  |  |  | Маса механічних домішок, г/м3 | Масова концентр. сірководню, мг/м3 | Масова концентр. меркапт сірки, мг/м3 | Сума комп.
| Метан | Етан | Пропан | Ізо-бутан | Н-бутан | Пентан | Гексан та вищі | Азот | Діоксид вуглецю | Кисень | Точка роси вологи (Р=4 МПа), *С | Відносна густина | Густина , кг/м3 | Теплота згорання, нижча,ккал/м3 | Число Воббе вище, ккал/м3
0
0
0
0
0
Головний інженер Первомайського ЛВУМГ Журавель І.В. 27 лютого 2015 р.
Керівник підрозділу, якому підпорядкована лабораторія | [7 empty] | підпис | підпис |  | прізвище |  |  | дата
Начальник ХАЛ Первомайського ЛВУМГ КС Борова Карапута В.М. 27 лютого 2015р.
| Керівник лабораторії, де здійснювався аналіз газу | [7 empty] | підпис |  |  | прізвище |  | дата
| ПАТ "Укртрансгаз" | [11 empty] | Вимірювальна хіміко-аналітична лабораторія
| ФІЛІЯ "УМГ "ДОНБАСТРАНСГАЗ" | [11 empty] | Первомайського ЛВУМГ проммайданчик КС Борова
| ПЕРВОМАЙСЬКЕ ЛВУМГ | [10 empty] | Свідоцтво про атестацію № 100-037/2013 від 08.02.2013 р.
| проммайданчик КС БОРОВА | [11 empty] | Чинне до 24.10.2017 року
ПАСПОРТ ФІЗИКО-ХІМІЧНИХ ПОКАЗНИКІВ ПРИРОДНОГО ГАЗУ №6Б
переданого ''УМГ"Донбастрансгаз" проммайданчик КС Борова Первомайського ЛВУМГ та прийнятого ВАТ "Харківгаз"
по ГВС(ГВП) магістрального газопроводу "НОВОПСКОВ-ШЕБЕЛІНКА" за період з 02.02.2015 р. по 27.02.2015р.
Числа місяця | Компонентний склад, % об. | [10 empty] | При 20*С 101,325 кПа |  |  |  | Маса механічних домішок, г/м3 | Масова концентр. сірководню, мг/м3 | Масова концентр. меркапт сірки, мг/м3 | Сума комп.
| Метан | Етан | Пропан | Ізо-бутан | Н-бутан | Пентан | Гексан та вищі | Азот | Діоксид вуглецю | Кисень | Точка роси вологи (Р=4 МПа), *С | Відносна густина | Густина , кг/м3 | Теплота згорання, нижча,ккал/м3 | Число Воббе вище, ккал/м3
0
0
0
0
0
Головний інженер Первомайського ЛВУМГ Журавель І.В. 27 лютого 2015 р.
Керівник підрозділу, якому підпорядкована лабораторія | [7 empty] | підпис | підпис |  | прізвище |  |  | дата
Начальник ХАЛ Первомайського ЛВУМГ КС Борова Карапута В.М. 27 лютого 2015 р.
| Керівник лабораторії, де здійснювався аналіз газу | [7 empty] | підпис |  |  | прізвище |  | дата