## февраль Кохановка
ПАТ "УКРТРАНСГАЗ"
Філія УМГ"Харківтрансгаз" | [23 empty] | Додаток А
Харківське ЛВУМГ
Вимірювальна хіміко-аналітична лабораторія
Свідоцтво про атестацію № 100-272/2014 дійсне до 16.12.2017 р.
ПАСПОРТ ФІЗИКО-ХІМІЧНИХ ПАРАМЕТРІВ ПРИРОДНОГО ГАЗУ
переданого УМГ "Київтрансгаз" Диканським УМГ та прийнятого УМГ "Харківтрансгаз" Харківським ЛВУМГ
в магістральний газопровід ЄДК за період з 24.02.2015р. по 27.02.2015р. (точка відбору - Коханівська ГРС)
Дата відбору проби (числа місяця) | Умови відбору проби |  | Дата аналізу проби (числа місяця) | Компонентний склад МВУ 05-61-2005, об'ємна частка, % | [13 empty] | Температура точки роси по волозі при 4,0 МПа, оС | Температура точки роси по вуглеводням при робочому тиску | Теплота згоряння нижча ГОСТ22667-82, ккал/м3 | Число Воббе вище ГОСТ22667-82, ккал/м3 | Густина, кг/м3 |  | Маса механічних домішок,г/м3 ГОСТ 22387.4-77 | Масова концентрація меркаптанової сірки, г/м3 ГОСТ 22387.2-97 | Масова концентрація сірководню, г/м3 ГОСТ 22387.2-97
|  |  |  | метан | етан | пропан | і-бутани | н-бутан | нео-пентани | і-пентан | н-пентан | гексани та вищі | кисень | азот |  | діоксид вуглецю | [5 empty] | пікнометрична | лабораторний хроматограф
| Р, кгс/см2 | t, ºС | [11 empty] | об. % | мол.% | об. % | мол. %
при 20 ºС , 101,325 кПа
2015-01-31 | 23.4 | -4 | 2015-01-31 | 96.609 | 1.73 | 0.569 | 0.089 | 0.092 | 0.007 | 0.02 | 0.015 | 0.003 | 0.007 | 0.754 | 0.753 | 0.105 | 0.105 | -3.3 | -1.7 | 8139 | 11888 |  | 0.6948 |  |  |  | 100
1 | [26 empty] | 0
2 | [26 empty] | 0
3 | [26 empty] | 0
4 | [26 empty] | 0
5 | [26 empty] | 0
6 | [26 empty] | 0
7 | [26 empty] | 0
8 | [26 empty] | 0
9 | [26 empty] | 0
10 | [26 empty] | 0
11 | [26 empty] | 0
12 | [26 empty] | 0
13 | [26 empty] | 0
14 | [26 empty] | 0
15 | [26 empty] | 0
16 | [26 empty] | 0
17 | [26 empty] | 0
18 | [26 empty] | 0
19 | [26 empty] | 0
19 | [26 empty] | 0
21 | [26 empty] | 0
22 | [26 empty] | 0
23 | [26 empty] | 0
24 | 21.2 | 1.8 | 2015-02-24 | 96.699 | 1.691 | 0.538 | 0.084 | 0.087 | 0.006 | 0.017 | 0.012 | 0.002 | 0.007 | 0.754 | 0.753 | 0.103 | 0.103 |  |  | 8128 | 11882 |  | 0.6938 |  |  |  | 100
25 | 20 | 5 | 2015-02-25 | 92.729 | 3.837 | 0.931 | 0.121 | 0.178 | 0.006 | 0.05 | 0.038 | 0.018 | 0.007 | 1.694 | 1.69 | 0.391 | 0.392 |  |  | 8261 | 11814 |  | 0.7236 |  |  |  | 100
26 | 21.4 | -2.4 | 2015-02-26 | 92.574 | 3.889 | 0.947 | 0.123 | 0.18 | 0.007 | 0.053 | 0.043 | 0.053 | 0.007 | 1.72 | 1.716 | 0.404 | 0.405 |  |  | 8277 | 11818 |  | 0.7257 |  |  |  | 100
27 | 21.2 | 0 | 2015-02-27 | 92.634 | 3.84 | 0.938 | 0.122 | 0.179 | 0.01 | 0.051 | 0.041 | 0.062 | 0.007 | 1.714 | 1.71 | 0.402 | 0.403 |  |  | 8276 | 11818 |  | 0.7254 |  |  |  | 100
28 | [26 empty] | 0
29 | [26 empty] | 0
30 | [26 empty] | 0
31 | [26 empty] | 0
| *) вміст меркаптанової сірки та сірководню за даними, наданими постачальниками газу | [25 empty] | 0
| Керівник Заступник начальника Харківського ЛВУМГ А.М. Панасюк | [19 empty] | 2015-02-27
| Підрозділу підприємства, якому підпорядкована ХАЛ | [13 empty] | прізвище |  |  |  |  | підпис |  | дата
| Керівник ХАЛ Кегичівського ПМ Харківського ЛВУМГ С.В.Гусєва . | [19 empty] | 2015-02-27
| ХАЛ, де здійснювались аналізи газу | [13 empty] | прізвище |  |  |  |  | підпис |  | дата
*) показатель природного газа, поставляемого ОАО "Газпром" на границе Российской

## февраль ПВВГ
ПАТ "УКРТРАНСГАЗ"
Філія УМГ"Харківтрансгаз" | [23 empty] | Додаток А
Харківське ЛВУМГ
Вимірювальна хіміко-аналітична лабораторія
Свідоцтво про атестацію № 100-272/2014 дійсне до 16.12.2017 р.
ПАСПОРТ ФІЗИКО-ХІМІЧНИХ ПАРАМЕТРІВ ПРИРОДНОГО ГАЗУ
переданого УМГ "Харківтрансгаз" Харківським ЛВУМГ та прийнятого УМГ "Київтрансгаз" Диканським ЛВУМГ
в магістральний газопровід ЄДК за період з 02.02.2015р. по 23.02.2015р. (точка відбору - Кегичівський ПВВГ)
Дата відбору проби (числа місяця) | Умови відбору проби |  | Дата аналізу проби (числа місяця) | Компонентний склад МВУ 05-61-2005, об'ємна частка, % | [13 empty] | Температура точки роси по волозі при 4,0 МПа, оС | Температура точки роси по вуглеводням при робочому тиску | Теплота згоряння нижча ГОСТ22667-82, ккал/м3 | Число Воббе вище ГОСТ22667-82, ккал/м3 | Густина, кг/м3 |  | Маса механічних домішок,г/м3 ГОСТ 22387.4-77 | Масова концентрація меркаптанової сірки, г/м3 ГОСТ 22387.2-97 | Масова концентрація сірководню, г/м3 ГОСТ 22387.2-97
|  |  |  | метан | етан | пропан | і-бутани | н-бутан | нео-пентани | і-пентан | н-пентан | гексани та вищі | кисень | азот |  | діоксид вуглецю | [5 empty] | пікнометрична | лабораторний хроматограф
| Р, кгс/см2 | t, ºС | [11 empty] | об. % | мол.% | об. % | мол. %
при 20 ºС , 101,325 кПа
2015-01-31 | 23.4 | -4 | 2015-01-31 | 96.609 | 1.73 | 0.569 | 0.089 | 0.092 | 0.007 | 0.02 | 0.015 | 0.003 | 0.007 | 0.754 | 0.753 | 0.105 | 0.105 | -3.3 | -1.7 | 8139 | 11888 |  | 0.6948 |  |  |  | 100
1 | [26 empty] | 0
2 | 23.2 | -3.6 | 2015-02-02 | 96.62 | 1.728 | 0.564 | 0.087 | 0.09 | 0.007 | 0.019 | 0.015 | 0.002 | 0.007 | 0.756 | 0.755 | 0.105 | 0.105 | -2.2 | 0.3 | 8136 | 11886 |  | 0.6946 |  |  |  | 100
3 | 21.8 | -4 | 2015-02-03 | 96.614 | 1.724 | 0.566 | 0.089 | 0.092 | 0.009 | 0.02 | 0.015 | 0.004 | 0.007 | 0.754 | 0.753 | 0.106 | 0.106 | -1.7 | 1.3 | 8139 | 11888 |  | 0.6949 |  |  |  | 100
4 | 21.5 | -4.9 | 2015-02-04 | 96.568 | 1.74 | 0.575 | 0.089 | 0.093 | 0.008 | 0.021 | 0.016 | 0.016 | 0.007 | 0.76 | 0.759 | 0.107 | 0.107 | -2.2 | 1.4 | 8144 | 11891 |  | 0.6955 |  |  |  | 100
5 | 21 | -5 | 2015-02-05 | 96.529 | 1.766 | 0.585 | 0.09 | 0.095 | 0.007 | 0.022 | 0.017 | 0.004 | 0.007 | 0.77 | 0.769 | 0.108 | 0.108 | -2.2 | 1.1 | 8144 | 11889 |  | 0.6956 | відсутні |  |  | 100
6 | 21.2 | -6.7 | 2015-02-06 | 96.515 | 1.78 | 0.583 | 0.091 | 0.094 | 0.006 | 0.02 | 0.015 | 0.004 | 0.007 | 0.776 | 0.775 | 0.109 | 0.109 | -4.5 | -3.2 | 8142 | 11887 |  | 0.6955 |  | до 0.0002 | до 0.0001 | 100
7 | [26 empty] | 0
8 | [26 empty] | 0
9 | 25 | -4 | 2015-02-09 | 96.558 | 1.756 | 0.581 | 0.088 | 0.093 | 0.006 | 0.021 | 0.016 | 0.007 | 0.007 | 0.758 | 0.757 | 0.109 | 0.109 | -6.4 | -2.4 | 8143 | 11889 |  | 0.6953 |  |  |  | 100
10 | 25 | -4.2 | 2015-02-10 | 96.468 | 1.789 | 0.587 | 0.09 | 0.097 | 0.008 | 0.023 | 0.017 | 0.031 | 0.007 | 0.773 | 0.772 | 0.11 | 0.11 | -6.6 | -2.6 | 8154 | 11894 |  | 0.6966 |  |  |  | 100
11 | 25.5 | -4.6 | 2015-02-11 | 96.498 | 1.779 | 0.587 | 0.09 | 0.094 | 0.007 | 0.021 | 0.016 | 0.017 | 0.007 | 0.775 | 0.774 | 0.109 | 0.109 | -5.7 | -3.2 | 8147 | 11890 |  | 0.696 |  |  |  | 100
12 | 26 | -3.8 | 2015-02-12 | 96.478 | 1.792 | 0.593 | 0.092 | 0.097 | 0.008 | 0.022 | 0.017 | 0.005 | 0.007 | 0.78 | 0.779 | 0.109 | 0.109 | -6.4 | -1.8 | 8147 | 11889 |  | 0.696 |  |  |  | 100
13 | 25 | -3 | 2015-02-13 | 96.506 | 1.776 | 0.583 | 0.09 | 0.092 | 0.008 | 0.02 | 0.015 | 0.017 | 0.007 | 0.778 | 0.777 | 0.108 | 0.108 | -5.5 | -2.1 | 8146 | 11889 |  | 0.6959 |  |  |  | 100
14 | 24.4 | -3 | 2015-02-14 | 96.476 | 1.781 | 0.589 | 0.091 | 0.095 | 0.015 | 0.021 | 0.017 | 0.018 | 0.007 | 0.782 | 0.781 | 0.108 | 0.108 | -4.7 | -1.7 | 8150 | 11891 |  | 0.6964 |  |  |  | 100
15 | [26 empty] | 0
16 | 23.7 | -2.7 | 2015-02-16 | 96.469 | 1.787 | 0.591 | 0.091 | 0.096 | 0.01 | 0.022 | 0.017 | 0.016 | 0.007 | 0.786 | 0.785 | 0.108 | 0.108 | -2.8 | -2.5 | 8149 | 11890 | 0.696 | 0.6963 |  |  |  | 100
17 | 24 | -3 | 2015-02-17 | 96.484 | 1.793 | 0.585 | 0.09 | 0.097 | 0.006 | 0.014 | 0.013 | 0.01 | 0.007 | 0.792 | 0.791 | 0.109 | 0.109 | -3 | -2 | 8142 | 11885 |  | 0.6957 |  |  |  | 100
18 | 24.4 | -2.3 | 2015-02-18 | 96.578 | 1.74 | 0.555 | 0.087 | 0.09 | 0.007 | 0.02 | 0.014 | 0.032 | 0.007 | 0.766 | 0.765 | 0.104 | 0.104 | -2.9 | -1.9 | 8144 | 11890 |  | 0.6955 |  |  |  | 100
19 | 24 | -2 | 2015-02-19 | 96.628 | 1.719 | 0.55 | 0.085 | 0.089 | 0.005 | 0.018 | 0.013 | 0.017 | 0.007 | 0.764 | 0.763 | 0.105 | 0.105 | -2.8 | -2.1 | 8136 | 11885 |  | 0.6947 |  |  |  | 100
20 | 24.2 | -0.6 | 2015-02-20 | 96.549 | 1.747 | 0.573 | 0.088 | 0.092 | 0.01 | 0.02 | 0.015 | 0.019 | 0.007 | 0.775 | 0.774 | 0.105 | 0.105 | 2.3 | 4 | 8144 | 11889 |  | 0.6956 |  |  |  | 100
21 | [26 empty] | 0
22 | [26 empty] | 0
23 | 22.3 | -1.3 | 2015-02-23 | 96.694 | 1.686 | 0.536 | 0.084 | 0.086 | 0.006 | 0.017 | 0.013 | 0.013 | 0.007 | 0.756 | 0.755 | 0.102 | 0.102 | 3.1 | 3.3 | 8131 | 11883 |  | 0.6941 |  |  |  | 100
24 | 21.2 | 1.8 | 2015-02-24 | 96.699 | 1.691 | 0.538 | 0.084 | 0.087 | 0.006 | 0.017 | 0.012 | 0.002 | 0.007 | 0.754 | 0.753 | 0.103 | 0.103 |  |  | 8128 | 11882 |  | 0.6938 |  |  |  | 100
25 | [26 empty] | 0
26 | [26 empty] | 0
27 | [26 empty] | 0
28 | [26 empty] | 0
29 | [26 empty] | 0
30 | [26 empty] | 0
31 | [26 empty] | 0
| *) вміст меркаптанової сірки та сірководню за даними, наданими постачальниками газу | [25 empty] | 0
| Керівник Заступник начальника Харківського ЛВУМГ А.М. Панасюк | [19 empty] | 2015-02-28
| Підрозділу підприємства, якому підпорядкована ХАЛ | [18 empty] | підпис |  | дата
| Керівник ХАЛ Кегичівського ПМ Харківського ЛВУМГ С.В.Гусєва . | [19 empty] | 2015-02-28
| ХАЛ, де здійснювались аналізи газу | [18 empty] | підпис |  | дата
*) показатель природного газа, поставляемого ОАО "Газпром" на границе Российской