## Лист1
ПАСПОРТ ФІЗИКО-ХІМІЧНИХ ПОКАЗНИКІВ ПРИРОДНОГО ГАЗУ
переданого |  | Шебелинське ЛВУМГ |  |  | та прийнятого |  | ПАТ "ХАРКІВГАЗ" |  |  | по ПВВГ Панютине ШДО-2 Ду-1000 |  |  |  |  | за період з 01.02.2015 по 28.02.2015
|  | (назва підпириємства) | [7 empty] | (назва підпириємства)
Число місяця | Компонентний склад, об.% (мол.%) | [11 empty] | Точка роси вологи (Р=4 МПа), °С | при 20С, 101,325 кПа |  |  | Маса механічних домішок, г/м3 | Масова концентрація сірководню, г/м3 | Масова концентрація меркаптанової сірки,г/м3
| метан | етан | пропан | ізо-бутан | н-бутан | нео-пентан | ізо-пентан | н-пентан | гексани та вищі | кисень | азот | діоксид вуглецю |  | Густина, кг/м3 | Теплота згоряння нижча, ккал/м3 | Число Воббе вище, ккал/м3
02 | [12 empty] | -22.7
03 | 95.818 | 2.304 | 0.732 | 0.119 | 0.12 | 0.002 | 0.023 | 0.017 | 0.019 | 0.007 | 0.665 | 0.174 | -20.9 | 0.702 | 8213 | 11932
04 | [12 empty] | -21.9
06 | 95.975 | 2.198 | 0.706 | 0.117 | 0.118 | 0.002 | 0.023 | 0.017 | 0.018 | 0.008 | 0.657 | 0.161 | -22.9 | 0.701 | 8204 | 11929
09 | [12 empty] | -23.3
10 | 95.929 | 2.212 | 0.714 | 0.116 | 0.117 | 0.002 | 0.022 | 0.017 | 0.018 | 0.008 | 0.679 | 0.166 | -25 | 0.701 | 8203 | 11925 | відсутні
11 | [12 empty] | -24.3
12 | [12 empty] | -25.9
13 | 95.913 | 2.235 | 0.718 | 0.117 | 0.119 | 0.002 | 0.023 | 0.017 | 0.02 | 0.006 | 0.662 | 0.168 | -22.8 | 0.701 | 8208 | 11930
14 | [12 empty] | -23.9
16 | [12 empty] | -24.3
17 | 95.953 | 2.206 | 0.71 | 0.116 | 0.117 | 0.002 | 0.023 | 0.017 | 0.021 | 0.007 | 0.665 | 0.163 | -26.3 | 0.701 | 8205 | 11928
18 | [12 empty] | -24.2
19 | [12 empty] | -24.2
20 | 95.788 | 2.315 | 0.746 | 0.123 | 0.124 | 0.002 | 0.025 | 0.018 | 0.02 | 0.007 | 0.659 | 0.173 | -23.5 | 0.703 | 8219 | 11936
23 | [12 empty] | -22.7
24 | 95.833 | 2.29 | 0.74 | 0.122 | 0.124 | 0.002 | 0.025 | 0.019 | 0.021 | 0.006 | 0.647 | 0.171 | -23.5 | 0.702 | 8218 | 11937 | відсутні
25 | [12 empty] | -21.5
26 | [12 empty] | -23
27 | 95.9 | 2.244 | 0.725 | 0.119 | 0.121 | 0.002 | 0.024 | 0.018 | 0.021 | 0.006 | 0.653 | 0.167 | -21.2 | 0.702 | 8212 | 11933
Керівник |  |  | головний інженер Шебелинського ЛВУМГ | [8 empty] | Буховцев О.Л.
|  |  | підрозділу підприємства, якому підпорядковується лабораторія | [8 empty] | прізвище |  |  | підпис |  |  | дата
Керівник лабораторії |  |  | завідувач вимірювальної хіміко-аналітичної лабораторії | [8 empty] | Касьянова С.В.
|  |  | лабораторія, де здійснювались аналізи газу | [8 empty] | прізвище |  |  | підпис |  |  | дата