## Лист1
ПАСПОРТ ФІЗИКО-ХІМІЧНИХ ПОКАЗНИКІВ ПРИРОДНОГО ГАЗУ
переданого |  | Шебелинське ЛВУМГ |  |  | та прийнятого |  | ПАТ "ХАРКІВГАЗ" |  |  | по ПВВГ Панютине ШДКРІ Ду-1200 |  |  |  |  | за період з 01.02.2015 по 28.02.2015
|  | (назва підпириємства) | [7 empty] | (назва підпириємства)
Число місяця | Компонентний склад, об.% (мол.%) | [11 empty] | Точка роси вологи (Р=4 МПа), °С | при 20С, 101,325 кПа |  |  | Маса механічних домішок, г/м3 | Масова концентрація сірководню, г/м3 | Масова концентрація меркаптанової сірки,г/м3
| метан | етан | пропан | ізо-бутан | н-бутан | нео-пентан | ізо-пентан | н-пентан | гексани та вищі | кисень | азот | діоксид вуглецю |  | Густина, кг/м3 | Теплота згоряння нижча, ккал/м3 | Число Воббе вище, ккал/м3
02 | 95.816 | 2.303 | 0.738 | 0.12 | 0.121 | 0.002 | 0.024 | 0.018 | 0.019 | 0.007 | 0.659 | 0.173 | -23.1 | 0.702 | 8216 | 11934
03 | 95.82 | 2.3 | 0.731 | 0.118 | 0.119 | 0.002 | 0.023 | 0.017 | 0.02 | 0.007 | 0.669 | 0.174 | -20.7 | 0.702 | 8213 | 11931
04 | 95.793 | 2.314 | 0.738 | 0.12 | 0.121 | 0.002 | 0.024 | 0.018 | 0.019 | 0.008 | 0.671 | 0.172 | -22.2 | 0.702 | 8215 | 11932
05 | 95.796 | 2.319 | 0.739 | 0.12 | 0.122 | 0.002 | 0.024 | 0.018 | 0.02 | 0.007 | 0.664 | 0.169 | -21.9 | 0.702 | 8217 | 11935
06 | 95.984 | 2.196 | 0.706 | 0.116 | 0.117 | 0.002 | 0.023 | 0.018 | 0.019 | 0.007 | 0.651 | 0.161 | -22.4 | 0.701 | 8205 | 11930
09 | 95.905 | 2.234 | 0.718 | 0.116 | 0.117 | 0.002 | 0.023 | 0.017 | 0.018 | 0.007 | 0.673 | 0.17 | -23.4 | 0.701 | 8205 | 11926
10 | 95.933 | 2.209 | 0.704 | 0.116 | 0.117 | 0.002 | 0.023 | 0.017 | 0.018 | 0.007 | 0.678 | 0.166 | -24.8 | 0.701 | 8203 | 11925
11 | 95.812 | 2.286 | 0.736 | 0.121 | 0.122 | 0.002 | 0.024 | 0.018 | 0.021 | 0.007 | 0.677 | 0.174 | -25.4 | 0.702 | 8214 | 11930 | відсутні
12 | 95.901 | 2.24 | 0.716 | 0.117 | 0.118 | 0.002 | 0.023 | 0.017 | 0.02 | 0.006 | 0.671 | 0.169 | -25.8 | 0.701 | 8207 | 11928
13 | 95.913 | 2.233 | 0.718 | 0.117 | 0.119 | 0.002 | 0.023 | 0.017 | 0.018 | 0.007 | 0.665 | 0.168 | -22.3 | 0.701 | 8207 | 11928
14 | 95.839 | 2.289 | 0.736 | 0.12 | 0.121 | 0.002 | 0.024 | 0.018 | 0.02 | 0.006 | 0.655 | 0.17 | -23.7 | 0.702 | 8215 | 11935
16 | 95.898 | 2.246 | 0.724 | 0.119 | 0.12 | 0.002 | 0.023 | 0.018 | 0.018 | 0.007 | 0.658 | 0.167 | -24.4 | 0.702 | 8210 | 11931
17 | 95.953 | 2.205 | 0.708 | 0.116 | 0.117 | 0.002 | 0.023 | 0.017 | 0.021 | 0.007 | 0.667 | 0.164 | -27.1 | 0.701 | 8204 | 11927
18 | 95.889 | 2.249 | 0.727 | 0.119 | 0.121 | 0.002 | 0.024 | 0.018 | 0.021 | 0.006 | 0.657 | 0.167 | -24.5 | 0.702 | 8212 | 11933
19 | 95.85 | 2.271 | 0.734 | 0.121 | 0.122 | 0.002 | 0.024 | 0.018 | 0.021 | 0.007 | 0.663 | 0.167 | -23.6 | 0.702 | 8214 | 11933
20 | 95.775 | 2.323 | 0.749 | 0.124 | 0.125 | 0.002 | 0.025 | 0.018 | 0.021 | 0.007 | 0.657 | 0.174 | -23.6 | 0.703 | 8221 | 11937
23 | 95.813 | 2.291 | 0.744 | 0.123 | 0.126 | 0.002 | 0.025 | 0.019 | 0.023 | 0.007 | 0.655 | 0.172 | -22.2 | 0.703 | 8219 | 11936
24 | 95.838 | 2.285 | 0.739 | 0.122 | 0.123 | 0.002 | 0.025 | 0.018 | 0.02 | 0.007 | 0.651 | 0.17 | -23.5 | 0.702 | 8217 | 11936
25 | 95.78 | 2.318 | 0.738 | 0.121 | 0.124 | 0.002 | 0.025 | 0.019 | 0.024 | 0.007 | 0.671 | 0.171 | -21.8 | 0.703 | 8219 | 11934 | відсутні
26 | 95.899 | 2.245 | 0.724 | 0.119 | 0.12 | 0.002 | 0.024 | 0.018 | 0.019 | 0.006 | 0.656 | 0.168 | -23.2 | 0.702 | 8210 | 11932
27 | 95.906 | 2.238 | 0.723 | 0.119 | 0.121 | 0.002 | 0.024 | 0.018 | 0.021 | 0.007 | 0.655 | 0.166 | -21.8 | 0.702 | 8211 | 11932
Керівник |  |  | головний інженер Шебелинського ЛВУМГ | [8 empty] | Буховцев О.Л.
|  |  | підрозділу підприємства, якому підпорядковується лабораторія | [8 empty] | прізвище |  |  | підпис |  |  | дата
Керівник лабораторії |  |  | завідувач вимірювальної хіміко-аналітичної лабораторії | [8 empty] | Касьянова С.В.
|  |  | лабораторія, де здійснювались аналізи газу | [8 empty] | прізвище |  |  | підпис |  |  | дата