## Лист1
ПАСПОРТ ФІЗИКО-ХІМІЧНИХ ПОКАЗНИКІВ ПРИРОДНОГО ГАЗУ
переданого |  | Шебелинське ЛВУМГ |  |  | та прийнятого |  | РВУ "ХАРКІВАВТОГАЗ" |  |  | по ПВВГ Панютине ШДО-1А Ду-700 |  |  |  |  | за період з 01.02.2015 по 28.02.2015
|  | (назва підпириємства) | [7 empty] | (назва підпириємства)
Число місяця | Компонентний склад, об.% (мол.%) | [11 empty] | Точка роси вологи (Р=4 МПа), °С | при 20С, 101,325 кПа |  |  | Маса механічних домішок, г/м3 | Масова концентрація сірководню, г/м3 | Масова концентрація меркаптанової сірки,г/м3
| метан | етан | пропан | ізо-бутан | н-бутан | нео-пентан | ізо-пентан | н-пентан | гексани та вищі | кисень | азот | діоксид вуглецю |  | Густина, кг/м3 | Теплота згоряння нижча, ккал/м3 | Число Воббе вище, ккал/м3
02 | [12 empty] | -21.6
03 | [12 empty] | -21
04 | 95.798 | 2.311 | 0.737 | 0.12 | 0.121 | 0.002 | 0.024 | 0.018 | 0.018 | 0.008 | 0.671 | 0.172 | -20.9 | 0.702 | 8215 | 11932 | відсутні
05 | [12 empty] | -22.3
06 | [12 empty] | -22.5
09 | [12 empty] | -23.1
10 | [12 empty] | -25.2
11 | 95.801 | 2.291 | 0.736 | 0.12 | 0.121 | 0.002 | 0.023 | 0.018 | 0.019 | 0.009 | 0.687 | 0.173 | -24.7 | 0.702 | 8212 | 11928
12 | [12 empty] | -25.3
13 | [12 empty] | -23.1
14 | 95.817 | 2.294 | 0.738 | 0.121 | 0.121 | 0.002 | 0.024 | 0.018 | 0.018 | 0.009 | 0.668 | 0.17 | -23 | 0.702 | 8214 | 11932
16 | [12 empty] | -23.7
17 | [12 empty] | -26.8
18 | 95.901 | 2.242 | 0.724 | 0.119 | 0.12 | 0.002 | 0.023 | 0.018 | 0.019 | 0.007 | 0.659 | 0.166 | -23.6 | 0.702 | 8210 | 11931
19 | [12 empty] | -23.9
20 | [12 empty] | -22.1 |  |  |  | відсутні
23 | [12 empty] | -22.5
24 | [12 empty] | -22.6
25 | 95.791 | 2.313 | 0.736 | 0.12 | 0.124 | 0.002 | 0.025 | 0.019 | 0.024 | 0.007 | 0.669 | 0.17 | -21.9 | 0.703 | 8218 | 11935
26 | [12 empty] | -22.3
27 | [12 empty] | -21.6
Керівник |  |  | головний інженер Шебелинського ЛВУМГ | [8 empty] | Буховцев О.Л.
|  |  | підрозділу підприємства, якому підпорядковується лабораторія | [8 empty] | прізвище |  |  | підпис |  |  | дата
Керівник лабораторії |  |  | завідувач вимірювальної хіміко-аналітичної лабораторії | [8 empty] | Касьянова С.В.
|  |  | лабораторія, де здійснювались аналізи газу | [8 empty] | прізвище |  |  | підпис |  |  | дата