## Лист1
ПАТ «Укртрансгаз» | [10 empty] | Вимірювальна хіміко-аналітична лабораторія
УМГ «Черкаситрансгаз» | [10 empty] | Гусятинського промислового майданчика Барського ЛВУ МГ
Барське ЛВУМГ | [10 empty] | Свідоцтво про атестацію № РХ-1274/13 від 07.06.13р.
Гусятинський промисловий майданчик | [10 empty] | Чинно до 06.06.18 р.
ПАСПОРТ ФІЗИКО-ХІМІЧНИХ ПОКАЗНИКІВ ПРИРОДНОГО ГАЗУ
|  | передано Барським ЛВУМГ та прийнято ПАТ"Тернопільгаз" по газопроводу " СОЮЗ " за період з | [10 empty] | 01.02.15 по 28.02.15р.
Число місяця | Компонентний склад , % об. | [9 empty] | Точка роси вологи (Р=4МПа) | Густина абсолютна, кг/м3 | Густина відносна | Qн, Ккал/м3 | Число Воббе вище, Ккал/м3 | Масова концентрація 1еркаптанової сірки, г/м3 | Масова концентрація сірководню,г/м3 | Маса механічних домішок,г/м3 | Температура газу на вході, 0С
| Метан | Етан | Пропан | Ізо-бутан | Н-бутан | Пентан | Гексани та вищі | Азот | Діоксид вуглецю | Кисень
при 200С , 101325 кПа
1
2 | 96.123 | 2.077 | 0.665 | 0.111 | 0.109 | 0.04 | 0.017 | 0.688 | 0.162 | 0.008 | -18.1 | 0.6991 | 0.5804 | 8185 | 11914 |  |  |  | 5
3 | 96.135 | 2.082 | 0.666 | 0.111 | 0.109 | 0.04 | 0.017 | 0.679 | 0.157 | 0.007 | -18.7 | 0.699 | 0.5803 | 8186 | 11917 |  |  |  | 5
4 | 96.21 | 2.073 | 0.676 | 0.111 | 0.109 | 0.039 | 0.016 | 0.611 | 0.146 | 0.008 | -16.9 | 0.6987 | 0.5801 | 8193 | 11930 |  |  |  | 4
5 | 96.18 | 2.074 | 0.658 | 0.108 | 0.107 | 0.039 | 0.02 | 0.659 | 0.148 | 0.01 | -17.4 | 0.6987 | 0.5801 | 8187 | 11921 |  |  |  | 4
6 | 95.954 | 2.163 | 0.682 | 0.11 | 0.108 | 0.038 | 0.018 | 0.761 | 0.158 | 0.007 | -17.4 | 0.7001 | 0.5813 | 8187 | 11908 |  |  |  | 5
7
8
9 | 96.285 | 1.982 | 0.617 | 0.097 | 0.095 | 0.036 | 0.017 | 0.707 | 0.152 | 0.012 | -17.9 | 0.6974 | 0.579 | 8166 | 11901 |  |  |  | 4
10 | 96.335 | 1.93 | 0.603 | 0.093 | 0.093 | 0.035 | 0.016 | 0.734 | 0.152 | 0.01 | -18.1 | 0.6969 | 0.5786 | 8157 | 11893 |  |  |  | 5
11 | 96.301 | 1.925 | 0.591 | 0.091 | 0.088 | 0.034 | 0.018 | 0.794 | 0.151 | 0.008 | -17.5 | 0.6969 | 0.5786 | 8150 | 11883 |  |  |  | 4
12 | 96.227 | 2.077 | 0.65 | 0.106 | 0.103 | 0.04 | 0.015 | 0.619 | 0.158 | 0.009 | -18 | 0.6983 | 0.5798 | 8186 | 11924 |  |  |  | 3
13 | 96.086 | 2.172 | 0.694 | 0.114 | 0.112 | 0.04 | 0.016 | 0.608 | 0.156 | 0.006 | -17.9 | 0.6996 | 0.5809 | 8202 | 11935 |  |  |  | 3
14 | 95.929 | 2.266 | 0.739 | 0.122 | 0.116 | 0.043 | 0.019 | 0.599 | 0.161 | 0.007 | -18.1 | 0.7011 | 0.5821 | 8219 | 11944 |  |  |  | 4
15
16 | 95.969 | 2.181 | 0.7 | 0.115 | 0.11 | 0.041 | 0.017 | 0.704 | 0.158 | 0.009 | -19.1 | 0.7004 | 0.5815 | 8197 | 11921 |  |  |  | 4
17 | 96.302 | 2.032 | 0.656 | 0.109 | 0.107 | 0.039 | 0.016 | 0.598 | 0.134 | 0.008 | -18.7 | 0.6978 | 0.5794 | 8189 | 11932 |  |  |  | 6
18 | 96.094 | 2.188 | 0.69 | 0.112 | 0.109 | 0.041 | 0.017 | 0.587 | 0.155 | 0.009 | -18.4 | 0.6995 | 0.5808 | 8204 | 11938 |  |  |  | 5
19 | 96.071 | 2.184 | 0.689 | 0.111 | 0.11 | 0.041 | 0.017 | 0.617 | 0.155 | 0.006 | -18.6 | 0.6996 | 0.5809 | 8202 | 11934 |  |  |  | 3
20 | 96.235 | 2.124 | 0.68 | 0.113 | 0.109 | 0.038 | 0.017 | 0.535 | 0.143 | 0.005 | -18.5 | 0.6986 | 0.58 | 8204 | 11946 |  |  |  | 4
21
22
23 | 96.072 | 2.173 | 0.699 | 0.115 | 0.113 | 0.042 | 0.016 | 0.619 | 0.147 | 0.007 | -18.2 | 0.6997 | 0.5809 | 8204 | 11936 |  |  |  | 4
24 | 96.069 | 2.174 | 0.697 | 0.115 | 0.115 | 0.04 | 0.015 | 0.626 | 0.147 | 0.006 | -18.7 | 0.6997 | 0.5809 | 8203 | 11932 |  |  |  | 4
25 | 96.059 | 2.174 | 0.7 | 0.116 | 0.116 | 0.04 | 0.016 | 0.628 | 0.147 | 0.009 | -18.5 | 0.6998 | 0.581 | 8204 | 11934 | Відсутн | Відсутн | Відсутн | 4
26 | 96.057 | 2.173 | 0.697 | 0.115 | 0.114 | 0.044 | 0.016 | 0.633 | 0.148 | 0.007 | -18.7 | 0.6998 | 0.581 | 8203 | 11934 |  |  |  | 4
27 | 96.092 | 2.187 | 0.708 | 0.117 | 0.116 | 0.041 | 0.017 | 0.565 | 0.15 | 0.008 | -19 | 0.6998 | 0.581 | 8211 | 11946 |  |  |  | 4
28
Начальник ГКС Гусятин _____________________Р.О.Ільницький | [10 empty] | Начальник лабораторії ________________________ О.І.Тарапата
Дата видачі паспорту _____________________________

## Лист2
ПАТ «Укртрансгаз» | [10 empty] | Вимірювальна хіміко-аналітична лабораторія
УМГ «Черкаситрансгаз» | [10 empty] | Гусятинського промислового майданчика Барського ЛВУ МГ
Барське ЛВУМГ | [10 empty] | Свідоцтво про атестацію № РХ-1274/13 від 07.06.13р.
Гусятинський промисловий майданчик | [10 empty] | Чинно до 06.06.18 р.
ПАСПОРТ ФІЗИКО-ХІМІЧНИХ ПОКАЗНИКІВ ПРИРОДНОГО ГАЗУ
|  | передано Барським ЛВУМГ та прийнято ПАТ"Тернопільгаз" по газопроводу " У-П-У " за період з | [10 empty] | 01.02.15 по 28.02.15р.
Число місяця | Компонентний склад , % об. | [9 empty] | Точка роси вологи (Р=4МПа) | Густина абсолютна, кг/м3 | Густина відносна | Qн, Ккал/м3 | Число Воббе вище, Ккал/м3 | Масова концентрація 1еркаптанової сірки, г/м3 | Масова концентрація сірководню,г/м3 | Маса механічних домішок,г/м3 | Температура газу на вході, 0С
| Метан | Етан | Пропан | Ізо-бутан | Н-бутан | Пентан | Гексани та вищі | Азот | Діоксид вуглецю | Кисень
при 200С , 101325 кПа
1
2 | 96.12 | 2.074 | 0.666 | 0.112 | 0.109 | 0.038 | 0.02 | 0.69 | 0.163 | 0.009 | -20.6 | 0.6992 | 0.5805 | 8185 | 11914 |  |  |  | 5
3 | 96.169 | 2.082 | 0.665 | 0.111 | 0.11 | 0.04 | 0.016 | 0.648 | 0.156 | 0.007 | -20.9 | 0.6988 | 0.5802 | 8188 | 11922 |  |  |  | 5
4 | 96.183 | 2.072 | 0.664 | 0.11 | 0.108 | 0.04 | 0.016 | 0.655 | 0.145 | 0.009 | -19.5 | 0.6986 | 0.5801 | 8188 | 11922 |  |  |  | 7
5 | 96.137 | 2.102 | 0.668 | 0.107 | 0.105 | 0.039 | 0.018 | 0.674 | 0.152 | 0.008 | -20.5 | 0.6989 | 0.5802 | 8186 | 11918 |  |  |  | 7
6 | 96.013 | 2.156 | 0.678 | 0.109 | 0.108 | 0.039 | 0.02 | 0.713 | 0.158 | 0.008 | -20.8 | 0.6998 | 0.5811 | 8190 | 11915 |  |  |  | 7
7
8
9 | 96.291 | 1.983 | 0.617 | 0.097 | 0.095 | 0.036 | 0.02 | 0.708 | 0.151 | 0.004 | -20.8 | 0.6974 | 0.579 | 8167 | 11904 |  |  |  | 7
10 | 96.332 | 1.929 | 0.605 | 0.094 | 0.093 | 0.032 | 0.017 | 0.738 | 0.153 | 0.009 | -20.8 | 0.6969 | 0.5786 | 8156 | 11893 |  |  |  | 7
11 | 96.242 | 1.982 | 0.627 | 0.101 | 0.098 | 0.035 | 0.016 | 0.739 | 0.152 | 0.011 | -19.7 | 0.6977 | 0.5793 | 8165 | 11898 |  |  |  | 7
12 | 96.216 | 2.075 | 0.65 | 0.107 | 0.105 | 0.038 | 0.017 | 0.633 | 0.153 | 0.009 | -19.3 | 0.6984 | 0.5798 | 8186 | 11922 |  |  |  | 7
13 | 96.078 | 2.171 | 0.695 | 0.114 | 0.11 | 0.04 | 0.017 | 0.611 | 0.162 | 0.007 | -20.3 | 0.6997 | 0.5809 | 8202 | 11933 |  |  |  | 7
14 | 95.918 | 2.263 | 0.726 | 0.119 | 0.116 | 0.041 | 0.019 | 0.627 | 0.164 | 0.007 | -20.2 | 0.7011 | 0.5821 | 8213 | 11938 |  |  |  | 7
15
16 | 96.029 | 2.138 | 0.692 | 0.115 | 0.113 | 0.042 | 0.018 | 0.7 | 0.147 | 0.007 | -20.7 | 0.7 | 0.5812 | 8194 | 11919 |  |  |  | 7
17 | 96.249 | 2.035 | 0.656 | 0.109 | 0.108 | 0.039 | 0.017 | 0.647 | 0.134 | 0.008 | -20.6 | 0.6981 | 0.5796 | 8186 | 11924 |  |  |  | 7
18 | 96.388 | 2.029 | 0.649 | 0.108 | 0.107 | 0.04 | 0.015 | 0.527 | 0.134 | 0.008 | -20.8 | 0.6973 | 0.5789 | 8193 | 11942 |  |  |  | 7
19 | 96.279 | 2.097 | 0.671 | 0.112 | 0.11 | 0.041 | 0.017 | 0.529 | 0.141 | 0.006 | -20.3 | 0.6983 | 0.5798 | 8202 | 11946 |  |  |  | 7
20 | 96.238 | 2.125 | 0.68 | 0.112 | 0.112 | 0.039 | 0.018 | 0.525 | 0.141 | 0.009 | -20.6 | 0.6986 | 0.5801 | 8206 | 11948 |  |  |  | 7
21
22
23 | 96.206 | 2.084 | 0.676 | 0.113 | 0.11 | 0.041 | 0.015 | 0.611 | 0.139 | 0.007 | -20 | 0.6987 | 0.5801 | 8196 | 11934 |  |  |  | 7
24 | 96.148 | 2.111 | 0.688 | 0.114 | 0.113 | 0.04 | 0.015 | 0.623 | 0.143 | 0.008 | -20.4 | 0.6991 | 0.5804 | 8197 | 11932 |  |  |  | 5
25 | 96.146 | 2.116 | 0.683 | 0.114 | 0.113 | 0.042 | 0.016 | 0.62 | 0.145 | 0.008 | -20.9 | 0.6992 | 0.5805 | 8198 | 11932 | Відсутн | Відсутн | Відсутн | 7
26 | 96.101 | 2.15 | 0.694 | 0.116 | 0.114 | 0.043 | 0.016 | 0.614 | 0.15 | 0.005 | -20.5 | 0.6996 | 0.5809 | 8203 | 11936 |  |  |  | 7
27 | 96.17 | 2.137 | 0.684 | 0.113 | 0.112 | 0.04 | 0.017 | 0.572 | 0.149 | 0.008 | -20.8 | 0.6991 | 0.5804 | 8204 | 11941 |  |  |  | 6
28
29
30
31
Начальник ГКС Гусятин _____________________Р.О.Ільницький | [10 empty] | Начальник лабораторії ________________________ О.І.Тарапата
Дата видачі паспорту _____________________________

## Лист3
ПАТ «Укртрансгаз» | [10 empty] | Вимірювальна хіміко-аналітична лабораторія
УМГ «Черкаситрансгаз» | [10 empty] | Гусятинського промислового майданчика Барського ЛВУ МГ
Барське ЛВУМГ | [10 empty] | Свідоцтво про атестацію № РХ-1274/13 від 07.06.13р.
Гусятинський промисловий майданчик | [10 empty] | Чинно до 06.06.18 р.
ПАСПОРТ ФІЗИКО-ХІМІЧНИХ ПОКАЗНИКІВ ПРИРОДНОГО ГАЗУ
|  | передано Барським ЛВУМГ та прийнято ПАТ"Хмельницькгаз" по газопроводу " СОЮЗ " за період з | [10 empty] | 01.02.15 по 28.02.15р.
Число місяця | Компонентний склад , % об. | [9 empty] | Точка роси вологи (Р=4МПа) | Густина абсолютна, кг/м3 | Густина відносна | Qн, Ккал/м3 | Число Воббе вище, Ккал/м3 | Масова концентрація 1еркаптанової сірки, г/м3 | Масова концентрація сірководню,г/м3 | Маса механічних домішок,г/м3 | Температура газу на вході, 0С
| Метан | Етан | Пропан | Ізо-бутан | Н-бутан | Пентан | Гексани та вищі | Азот | Діоксид вуглецю | Кисень
при 200С , 101325 кПа
1
2 | 96.123 | 2.077 | 0.665 | 0.111 | 0.109 | 0.04 | 0.017 | 0.688 | 0.162 | 0.008 | -18.1 | 0.6991 | 0.5804 | 8185 | 11914 |  |  |  | 5
3 | 96.135 | 2.082 | 0.666 | 0.111 | 0.109 | 0.04 | 0.017 | 0.679 | 0.157 | 0.007 | -18.7 | 0.699 | 0.5803 | 8186 | 11917 |  |  |  | 5
4 | 96.21 | 2.073 | 0.676 | 0.111 | 0.109 | 0.039 | 0.016 | 0.611 | 0.146 | 0.008 | -16.9 | 0.6987 | 0.5801 | 8193 | 11930 |  |  |  | 4
5 | 96.18 | 2.074 | 0.658 | 0.108 | 0.107 | 0.039 | 0.02 | 0.659 | 0.148 | 0.01 | -17.4 | 0.6987 | 0.5801 | 8187 | 11921 |  |  |  | 4
6 | 95.954 | 2.163 | 0.682 | 0.11 | 0.108 | 0.038 | 0.018 | 0.761 | 0.158 | 0.007 | -17.4 | 0.7001 | 0.5813 | 8187 | 11908 |  |  |  | 5
7
8
9 | 96.285 | 1.982 | 0.617 | 0.097 | 0.095 | 0.036 | 0.017 | 0.707 | 0.152 | 0.012 | -17.9 | 0.6974 | 0.579 | 8166 | 11901 |  |  |  | 4
10 | 96.335 | 1.93 | 0.603 | 0.093 | 0.093 | 0.035 | 0.016 | 0.734 | 0.152 | 0.01 | -18.1 | 0.6969 | 0.5786 | 8157 | 11893 |  |  |  | 5
11 | 96.301 | 1.925 | 0.591 | 0.091 | 0.088 | 0.034 | 0.018 | 0.794 | 0.151 | 0.008 | -17.5 | 0.6969 | 0.5786 | 8150 | 11883 |  |  |  | 4
12 | 96.227 | 2.077 | 0.65 | 0.106 | 0.103 | 0.04 | 0.015 | 0.619 | 0.158 | 0.009 | -18 | 0.6983 | 0.5798 | 8186 | 11924 |  |  |  | 3
13 | 96.086 | 2.172 | 0.694 | 0.114 | 0.112 | 0.04 | 0.016 | 0.608 | 0.156 | 0.006 | -17.9 | 0.6996 | 0.5809 | 8202 | 11935 |  |  |  | 3
14 | 95.929 | 2.266 | 0.739 | 0.122 | 0.116 | 0.043 | 0.019 | 0.599 | 0.161 | 0.007 | -18.1 | 0.7011 | 0.5821 | 8219 | 11944 |  |  |  | 4
15
16 | 95.969 | 2.181 | 0.7 | 0.115 | 0.11 | 0.041 | 0.017 | 0.704 | 0.158 | 0.009 | -19.1 | 0.7004 | 0.5815 | 8197 | 11921 |  |  |  | 4
17 | 96.302 | 2.032 | 0.656 | 0.109 | 0.107 | 0.039 | 0.016 | 0.598 | 0.134 | 0.008 | -18.7 | 0.6978 | 0.5794 | 8189 | 11932 |  |  |  | 6
18 | 96.094 | 2.188 | 0.69 | 0.112 | 0.109 | 0.041 | 0.017 | 0.587 | 0.155 | 0.009 | -18.4 | 0.6995 | 0.5808 | 8204 | 11938 |  |  |  | 5
19 | 96.071 | 2.184 | 0.689 | 0.111 | 0.11 | 0.041 | 0.017 | 0.617 | 0.155 | 0.006 | -18.6 | 0.6996 | 0.5809 | 8202 | 11934 |  |  |  | 3
20 | 96.235 | 2.124 | 0.68 | 0.113 | 0.109 | 0.038 | 0.017 | 0.535 | 0.143 | 0.005 | -18.5 | 0.6986 | 0.58 | 8204 | 11946 |  |  |  | 4
21
22
23 | 96.072 | 2.173 | 0.699 | 0.115 | 0.113 | 0.042 | 0.016 | 0.619 | 0.147 | 0.007 | -18.2 | 0.6997 | 0.5809 | 8204 | 11936 |  |  |  | 4
24 | 96.069 | 2.174 | 0.697 | 0.115 | 0.115 | 0.04 | 0.015 | 0.626 | 0.147 | 0.006 | -18.7 | 0.6997 | 0.5809 | 8203 | 11932 |  |  |  | 4
25 | 96.059 | 2.174 | 0.7 | 0.116 | 0.116 | 0.04 | 0.016 | 0.628 | 0.147 | 0.009 | -18.5 | 0.6998 | 0.581 | 8204 | 11934 | Відсутн | Відсутн | Відсутн | 4
26 | 96.057 | 2.173 | 0.697 | 0.115 | 0.114 | 0.044 | 0.016 | 0.633 | 0.148 | 0.007 | -18.7 | 0.6998 | 0.581 | 8203 | 11934 |  |  |  | 4
27 | 96.092 | 2.187 | 0.708 | 0.117 | 0.116 | 0.041 | 0.017 | 0.565 | 0.15 | 0.008 | -19 | 0.6998 | 0.581 | 8211 | 11946 |  |  |  | 4
28
Начальник ГКС Гусятин _____________________Р.О.Ільницький | [10 empty] | Начальник лабораторії ________________________ О.І.Тарапата
Дата видачі паспорту _____________________________

## Лист4
ПАТ «Укртрансгаз» | [10 empty] | Вимірювальна хіміко-аналітична лабораторія
УМГ «Черкаситрансгаз» | [10 empty] | Гусятинського промислового майданчика Барського ЛВУ МГ
Барське ЛВУМГ | [10 empty] | Свідоцтво про атестацію № РХ-1274/13 від 07.06.13р.
Гусятинський промисловий майданчик | [10 empty] | Чинно до 06.06.18 р.
ПАСПОРТ ФІЗИКО-ХІМІЧНИХ ПОКАЗНИКІВ ПРИРОДНОГО ГАЗУ
|  | передано Барським ЛВУМГ та прийнято ПАТ"Хмельницькгаз"по газопроводу " У-П-У " за період з | [10 empty] | 01.02.15 по 28.02.15р.
Число місяця | Компонентний склад , % об. | [9 empty] | Точка роси вологи (Р=4МПа) | Густина абсолютна, кг/м3 | Густина відносна | Qн, Ккал/м3 | Число Воббе вище, Ккал/м3 | Масова концентрація 1еркаптанової сірки, г/м3 | Масова концентрація сірководню,г/м3 | Маса механічних домішок,г/м3 | Температура газу на вході, 0С
| Метан | Етан | Пропан | Ізо-бутан | Н-бутан | Пентан | Гексани та вищі | Азот | Діоксид вуглецю | Кисень
при 200С , 101325 кПа
1
2 | 96.12 | 2.074 | 0.666 | 0.112 | 0.109 | 0.038 | 0.02 | 0.69 | 0.163 | 0.009 | -20.6 | 0.6992 | 0.5805 | 8185 | 11914 |  |  |  | 5
3 | 96.169 | 2.082 | 0.665 | 0.111 | 0.11 | 0.04 | 0.016 | 0.648 | 0.156 | 0.007 | -20.9 | 0.6988 | 0.5802 | 8188 | 11922 |  |  |  | 5
4 | 96.183 | 2.072 | 0.664 | 0.11 | 0.108 | 0.04 | 0.016 | 0.655 | 0.145 | 0.009 | -19.5 | 0.6986 | 0.5801 | 8188 | 11922 |  |  |  | 7
5 | 96.137 | 2.102 | 0.668 | 0.107 | 0.105 | 0.039 | 0.018 | 0.674 | 0.152 | 0.008 | -20.5 | 0.6989 | 0.5802 | 8186 | 11918 |  |  |  | 7
6 | 96.013 | 2.156 | 0.678 | 0.109 | 0.108 | 0.039 | 0.02 | 0.713 | 0.158 | 0.008 | -20.8 | 0.6998 | 0.5811 | 8190 | 11915 |  |  |  | 7
7
8
9 | 96.291 | 1.983 | 0.617 | 0.097 | 0.095 | 0.036 | 0.02 | 0.708 | 0.151 | 0.004 | -20.8 | 0.6974 | 0.579 | 8167 | 11904 |  |  |  | 7
10 | 96.332 | 1.929 | 0.605 | 0.094 | 0.093 | 0.032 | 0.017 | 0.738 | 0.153 | 0.009 | -20.8 | 0.6969 | 0.5786 | 8156 | 11893 |  |  |  | 7
11 | 96.242 | 1.982 | 0.627 | 0.101 | 0.098 | 0.035 | 0.016 | 0.739 | 0.152 | 0.011 | -19.7 | 0.6977 | 0.5793 | 8165 | 11898 |  |  |  | 7
12 | 96.216 | 2.075 | 0.65 | 0.107 | 0.105 | 0.038 | 0.017 | 0.633 | 0.153 | 0.009 | -19.3 | 0.6984 | 0.5798 | 8186 | 11922 |  |  |  | 7
13 | 96.078 | 2.171 | 0.695 | 0.114 | 0.11 | 0.04 | 0.017 | 0.611 | 0.162 | 0.007 | -20.3 | 0.6997 | 0.5809 | 8202 | 11933 |  |  |  | 7
14 | 95.918 | 2.263 | 0.726 | 0.119 | 0.116 | 0.041 | 0.019 | 0.627 | 0.164 | 0.007 | -20.2 | 0.7011 | 0.5821 | 8213 | 11938 |  |  |  | 7
15
16 | 96.029 | 2.138 | 0.692 | 0.115 | 0.113 | 0.042 | 0.018 | 0.7 | 0.147 | 0.007 | -20.7 | 0.7 | 0.5812 | 8194 | 11919 |  |  |  | 7
17 | 96.249 | 2.035 | 0.656 | 0.109 | 0.108 | 0.039 | 0.017 | 0.647 | 0.134 | 0.008 | -20.6 | 0.6981 | 0.5796 | 8186 | 11924 |  |  |  | 7
18 | 96.388 | 2.029 | 0.649 | 0.108 | 0.107 | 0.04 | 0.015 | 0.527 | 0.134 | 0.008 | -20.8 | 0.6973 | 0.5789 | 8193 | 11942 |  |  |  | 7
19 | 96.279 | 2.097 | 0.671 | 0.112 | 0.11 | 0.041 | 0.017 | 0.529 | 0.141 | 0.006 | -20.3 | 0.6983 | 0.5798 | 8202 | 11946 |  |  |  | 7
20 | 96.238 | 2.125 | 0.68 | 0.112 | 0.112 | 0.039 | 0.018 | 0.525 | 0.141 | 0.009 | -20.6 | 0.6986 | 0.5801 | 8206 | 11948 |  |  |  | 7
21
22
23 | 96.206 | 2.084 | 0.676 | 0.113 | 0.11 | 0.041 | 0.015 | 0.611 | 0.139 | 0.007 | -20 | 0.6987 | 0.5801 | 8196 | 11934 |  |  |  | 7
24 | 96.148 | 2.111 | 0.688 | 0.114 | 0.113 | 0.04 | 0.015 | 0.623 | 0.143 | 0.008 | -20.4 | 0.6991 | 0.5804 | 8197 | 11932 |  |  |  | 5
25 | 96.146 | 2.116 | 0.683 | 0.114 | 0.113 | 0.042 | 0.016 | 0.62 | 0.145 | 0.008 | -20.9 | 0.6992 | 0.5805 | 8198 | 11932 | Відсутн | Відсутн | Відсутн | 7
26 | 96.101 | 2.15 | 0.694 | 0.116 | 0.114 | 0.043 | 0.016 | 0.614 | 0.15 | 0.005 | -20.5 | 0.6996 | 0.5809 | 8203 | 11936 |  |  |  | 7
27 | 96.17 | 2.137 | 0.684 | 0.113 | 0.112 | 0.04 | 0.017 | 0.572 | 0.149 | 0.008 | -20.8 | 0.6991 | 0.5804 | 8204 | 11941 |  |  |  | 6
28
Начальник ГКС Гусятин _____________________Р.О.Ільницький | [10 empty] | Начальник лабораторії ________________________ О.І.Тарапата
Дата видачі паспорту _____________________________

## Лист5
ПАТ «Укртрансгаз» | [10 empty] | Вимірювальна хіміко-аналітична лабораторія
УМГ «Черкаситрансгаз» | [10 empty] | Гусятинського промислового майданчика Барського ЛВУ МГ
Барське ЛВУМГ | [10 empty] | Свідоцтво про атестацію № РХ-1274/13 від 07.06.13р.
Гусятинський промисловий майданчик | [10 empty] | Чинно до 06.06.18 р.
ПАСПОРТ ФІЗИКО-ХІМІЧНИХ ПОКАЗНИКІВ ПРИРОДНОГО ГАЗУ
|  | передано Барським ЛВУМГ та прийнято ПАТ"Хмельницькгаз" по газопроводу " Прогрес " за період з | [10 empty] | 01.02.15 по 28.02.15р.
Число місяця | Компонентний склад , % об. | [9 empty] | Точка роси вологи (Р=4МПа) | Густина абсолютна, кг/м3 | Густина відносна | Qн, Ккал/м3 | Число Воббе вище, Ккал/м3 | Масова концентрація 1еркаптанової сірки, г/м3 | Масова концентрація сірководню,г/м3 | Маса механічних домішок,г/м3 | Температура газу на вході, 0С
| Метан | Етан | Пропан | Ізо-бутан | Н-бутан | Пентан | Гексани та вищі | Азот | Діоксид вуглецю | Кисень
при 200С , 101325 кПа
1
2 | 96.135 | 2.075 | 0.664 | 0.111 | 0.109 | 0.037 | 0.018 | 0.681 | 0.162 | 0.008 | -20.7 | 0.699 | 0.5804 | 8185 | 11915 |  |  |  | 4
3 | 96.165 | 2.082 | 0.666 | 0.111 | 0.109 | 0.041 | 0.017 | 0.646 | 0.158 | 0.008 | -20.6 | 0.6989 | 0.5803 | 8189 | 11922 |  |  |  | 3
4 | 96.216 | 2.073 | 0.667 | 0.11 | 0.108 | 0.041 | 0.017 | 0.61 | 0.152 | 0.009 | -19.8 | 0.6986 | 0.58 | 8191 | 11928 |  |  |  | 5
5 | 96.144 | 2.103 | 0.658 | 0.105 | 0.104 | 0.037 | 0.019 | 0.672 | 0.153 | 0.009 | -20.4 | 0.6988 | 0.5802 | 8185 | 11918 |  |  |  | 4
6 | 95.894 | 2.158 | 0.694 | 0.113 | 0.111 | 0.037 | 0.019 | 0.809 | 0.157 | 0.008 | -20 | 0.7005 | 0.5816 | 8185 | 11902 |  |  |  | 5
7
8
9 | 96.267 | 1.982 | 0.618 | 0.098 | 0.096 | 0.035 | 0.016 | 0.731 | 0.152 | 0.009 | -20.3 | 0.6975 | 0.5791 | 8164 | 11898 |  |  |  | 3
10 | 96.329 | 1.93 | 0.608 | 0.094 | 0.092 | 0.031 | 0.016 | 0.74 | 0.153 | 0.008 | -20.3 | 0.6969 | 0.5786 | 8156 | 11893 |  |  |  | 5
11 | 96.254 | 1.984 | 0.627 | 0.102 | 0.098 | 0.037 | 0.016 | 0.725 | 0.152 | 0.008 | -19.3 | 0.6978 | 0.5793 | 8168 | 11901 |  |  |  | 5
12 | 96.332 | 2.077 | 0.652 | 0.106 | 0.105 | 0.038 | 0.016 | 0.612 | 0.159 | 0.008 | -19.4 | 0.6982 | 0.5796 | 8187 | 11924 |  |  |  | 4
13 | 96.055 | 2.173 | 0.695 | 0.113 | 0.111 | 0.042 | 0.017 | 0.633 | 0.156 | 0.008 | -19.7 | 0.6998 | 0.581 | 8201 | 11931 |  |  |  | 4
14 | 95.939 | 2.266 | 0.738 | 0.125 | 0.119 | 0.043 | 0.018 | 0.586 | 0.16 | 0.007 | -20.1 | 0.7011 | 0.5821 | 8221 | 11947 |  |  |  | 4
15
16 | 95.977 | 2.137 | 0.699 | 0.117 | 0.112 | 0.043 | 0.017 | 0.747 | 0.146 | 0.008 | -20.2 | 0.7003 | 0.5814 | 8193 | 11915 |  |  |  | 3
17 | 96.283 | 2.033 | 0.662 | 0.11 | 0.107 | 0.04 | 0.018 | 0.609 | 0.134 | 0.008 | -20.4 | 0.698 | 0.5796 | 8190 | 11930 |  |  |  | 5
18 | 96.299 | 2.029 | 0.651 | 0.108 | 0.107 | 0.039 | 0.017 | 0.61 | 0.135 | 0.007 | -19.9 | 0.6978 | 0.5793 | 8187 | 11929 |  |  |  | 2
19 | 96.309 | 2.094 | 0.677 | 0.114 | 0.11 | 0.04 | 0.017 | 0.491 | 0.14 | 0.007 | -19.8 | 0.6982 | 0.5797 | 8207 | 11953 |  |  |  | 4
20 | 96.226 | 2.122 | 0.682 | 0.112 | 0.111 | 0.041 | 0.017 | 0.54 | 0.141 | 0.008 | -20 | 0.6987 | 0.5801 | 8205 | 11946 |  |  |  | 4
21
22
23 | 96.231 | 2.084 | 0.678 | 0.112 | 0.11 | 0.041 | 0.015 | 0.584 | 0.139 | 0.008 | -19.9 | 0.6985 | 0.5799 | 8197 | 11937 |  |  |  | 2
24 | 96.162 | 2.111 | 0.689 | 0.114 | 0.113 | 0.042 | 0.015 | 0.608 | 0.142 | 0.007 | -20 | 0.699 | 0.5804 | 8200 | 11936 |  |  |  | 2
25 | 96.148 | 2.117 | 0.684 | 0.113 | 0.111 | 0.042 | 0.017 | 0.622 | 0.143 | 0.007 | -20.3 | 0.6991 | 0.5805 | 8198 | 11932 | Відсутн | Відсутн | Відсутн | 2
26 | 96.098 | 2.149 | 0.695 | 0.114 | 0.114 | 0.041 | 0.016 | 0.628 | 0.15 | 0.008 | -20.1 | 0.6996 | 0.5809 | 8201 | 11932 |  |  |  | 2
27 | 96.103 | 2.185 | 0.708 | 0.117 | 0.117 | 0.045 | 0.017 | 0.554 | 0.152 | 0.006 | -19.9 | 0.6998 | 0.5811 | 8213 | 11948 |  |  |  | 2
28
Начальник ГКС Гусятин _____________________Р.О.Ільницький | [10 empty] | Начальник лабораторії ________________________ О.І.Тарапата
Дата видачі паспорту _____________________________