## Лист1
ПАСПОРТ
ЯКОСТІ ПРИРОДНОГО ГАЗУ,
переданого Красилівським ЛВУМГ та прийнятого ПАТ "Хмельницьгаз"
3 01.02.2015р. по 28.02.2015р.
Дата | Назва МГ Назва КЦ | Компонентний склад газу | [11 empty] | сірководень | меркаптанова сірка | відносна густина | абсолютна густина | тепло-та згоран нижча | число Воббе вище
|  | метан | етан | пропан | ізо-бутан | н-бутан | нео-пентан | ізо-пентан | н-пентан | гексани і вищі | азот | кисень | діоксид вуглецю
|  | об % | об% | об% | об% | об% | об% | об% | об% | об% | об% | об% | об% | мг/м3 | мг/м3 |  | кг/м3 | ккал/м3 | ккал/м3
1 | 2 | 3 | 4 | 5 | 6 | 7 | 8 | 9 | 10 | 11 | 12 | 13 | 14 | 15 | 16 | 17 | 18 | 19 | 20
2015-02-02 | ПРДК | 92.2515 | 3.8933 | 0.8636 | 0.1117 | 0.1495 | 0.0034 | 0.0376 | 0.0298 | 0.0418 | 1.2433 | 0.0032 | 1.3711 | <0,01 | <0,01 | 0.6068 | 0.7309 | 8205 | 11673
2015-02-09 |  | 91.7756 | 4.1248 | 0.9041 | 0.1123 | 0.1541 | 0.0036 | 0.0394 | 0.0311 | 0.0438 | 1.3283 | 0.0031 | 1.4799 |  |  | 0.6099 | 0.7346 | 8012 | 11651
2015-02-16 |  | 92.0227 | 3.9434 | 0.8365 | 0.1033 | 0.144 | 0.0035 | 0.0371 | 0.0298 | 0.0461 | 1.3494 | 0.0033 | 1.4808 |  |  | 0.6082 | 0.7325 | 8181 | 11633
2015-02-23 |  | 92.0992 | 3.8772 | 0.8227 | 0.1023 | 0.1427 | 0.0034 | 0.0371 | 0.0291 | 0.0439 | 1.3673 | 0.0035 | 1.4716 |  |  | 0.6076 | 0.7318 | 8179 | 11627
Примітка: Фізико-хімічні параметри природного газу відповідають вимогам ГОСТу 5542-87
„Газы горючие природные для промышленного и коммунально-бытового назначения.Технические условия.”
Начальник Красилівського ЛВУМГ Шутішин В.О. 27.02.15
Завідувач ВХАЛ Пілецька С.А. 02.03.15
Свідоцтво атестації лабораторії №18-144"Ч"-12 чинне до 07.05.2017