## х
ЯГОТИНСЬКЕ ЛІНІЙНЕ ВИРОБНИЧЕ УПРАВЛІННЯ
МАГІСТРАЛЬНИХ ГАЗОПРОВОДІВ
Свідоцтво про атестацію ВХАЛ № 70А-81-11
Дійсне до 3 жовтня 2016 року
| П А С П О Р Т Я К О С Т І П Р И Р О Д Н О Г О Г А З У | [14 empty] | № 1502 |  | Х |  |  |  | 4 | перевірено
[6 empty] | за | лютий |  |  | місяць |  | 2015 |  | року | по | ГРС Хоцьки | [6 empty] | Бугера270215
| дата відбору | КОМПОНЕНТНИЙ СКЛАД ГАЗУ, ОБ.% | [11 empty] | відносна густина | хромат.густина, кг/м3 | теплота згоряння,нижча, ккал/м3 | число Воббе, ккал/м3 | вміст меркаптанової сірки, г/м3 | вміст сірководню, г/м3 | вміст механічних домішок, г/м3 | t,ºС т.роси
перевірка |  | метан | етан | пропан | і-бутан | н-бутан | нео-пентан | і-пентан | н-пентан | гексани + вищі | кисень | азот | діоксид вуглецю | [7 empty] | по волозі | по вуглеводням
92.031 | 2015-02-02 | 92.031 | 4.027 | 0.874 | 0.106 | 0.144 | 0.001 | 0.036 | 0.027 | 0.035 | 0.004 | 1.245 | 1.473 | 0.609 | 0.733 | 8203 | 11653 |  |  |  | -12.2 | -14.5 |  | Перевірка
91.021 | 2015-02-03 | [19 empty] | -11.3 | -13.4 |  | 0
91.371 | 2015-02-04 | [16 empty] | менше | менше | відсут | -10 | -12.9 |  | 0
91.99 | 2015-02-05 | [16 empty] | 0.036 | 0.02 |  | -9.8 | -13.7 |  | 0
0 | 2015-02-06 | [19 empty] | -7.7 | -11.9 |  | 0
| 2015-02-09 | 91.021 | 4.467 | 0.889 | 0.1 | 0.149 | 0.001 | 0.04 | 0.03 | 0.043 | 0.004 | 1.404 | 1.855 | 0.616 | 0.742 | 8194 | 11572 |  |  |  | -6.1 | -9.8 |  | 0
| 2015-02-10 | [19 empty] | -10.4 | -14.5
2015-02-02 | 2015-02-11 | [19 empty] | -10.3 | -14.1
2015-02-09 | 2015-02-12 | [19 empty] | -10.7 | -13.2
2015-02-16 | 2015-02-13 | [19 empty] | -10.2 | -13.7
2015-02-23 | 2015-02-14 | [19 empty] | -8.6 | -12.4
0 | 2015-02-16 | 91.371 | 4.276 | 0.88 | 0.101 | 0.146 | 0.001 | 0.039 | 0.03 | 0.039 | 0.004 | 1.391 | 1.726 | 0.613 | 0.739 | 8190 | 11590 | менше | менше |  | -9.8 | -13.9
| 2015-02-17 | [16 empty] | 0.036 | 0.02 |  | -9 | -12.8
| 2015-02-18 | [19 empty] | -9.7 | -13.8
| 2015-02-19 | [19 empty] | -8.4 | -12.3
| 2015-02-20 | [19 empty] | -8.2 | -12.2
| 2015-02-23 | 91.99 | 3.956 | 0.82 | 0.095 | 0.134 | 0 | 0.035 | 0.026 | 0.036 | 0.004 | 1.354 | 1.551 | 0.609 | 0.733 | 8173 | 11611 |  |  |  | -7.8 | -11.8
| 2015-02-24 | [18 empty] | відс. | -10.5 | -13.5
| 2015-02-25 | [19 empty] | -11.7 | -14.7
| 2015-02-26 | [19 empty] | -12.7 | -15.1
| 2015-02-27 | [19 empty] | -12 | -14.3
| 0 | 0 | 0 | 0 | 0 | 0 | 0 | 0 | 0 | 0 | 0 | 0 | 0 | 0 | 0 | 0 | 0 |  |  |  | 0 | 0
| 2014-10-31 | [19 empty] | -12 | -14.3
| 2014-10-31 |  |  |  |  | 2015-02-03 |  |  | становить: по волозі |  |  | -12.2 | ºС |  | по вуглеводням: |  |  | -14.5 | ºС |  | -12 | -14.3 |  | ттроси 1 раз на місяць
| Примітка:Пункт заміру т.роси,вмісту сірководню,меркаптанів,механічних домішок( згідно "Протоколу узгодження") -вхід КС-2"Яготин" після п/у | [22 empty] | 2015-02-03
|  |  | Головний інженер |  |  |  | Яготинського ЛВУМГ | [9 empty] | Н.М.Андріїшин | [6 empty] | -12.2 | -14.5
|  |  | Завідувач ВХАЛ | [13 empty] | Т.О.Бугера
Formulas:
перевірка = [3]АНАЛІЗ!C41
дата відбору = '[3]на печать '!C28