## п.хм
ЯГОТИНСЬКЕ ЛІНІЙНЕ ВИРОБНИЧЕ УПРАВЛІННЯ
МАГІСТРАЛЬНИХ ГАЗОПРОВОДІВ
Свідоцтво про атестацію ВХАЛ № 70А-81-11
Дійсне до 3 жовтня 2016 року
| П А С П О Р Т Я К О С Т І П Р И Р О Д Н О Г О Г А З У | [14 empty] | № 1502 |  | ПХм |  |  |  |  | перевірено
[6 empty] | за | лютий |  |  | місяць |  | 2015 |  | року | по | ГРС П.-Хмельницький | [5 empty] | 5 | Бугера270215
| дата відбору | КОМПОНЕНТНИЙ СКЛАД ГАЗУ, ОБ.% | [11 empty] | відносна густина | хромат.густина, кг/м3 | теплота згоряння,нижча, ккал/м3 | число Воббе, ккал/м3 | вміст меркаптанової сірки, г/м3 | вміст сірководню, г/м3 | вміст механічних домішок, г/м3 | t,ºС т.роси
перевірка |  | метан | етан | пропан | і-бутан | н-бутан | нео-пентан | і-пентан | н-пентан | гексани + вищі | кисень | азот | діоксид вуглецю | [7 empty] | по волозі | по вуглеводням
92.053 | 2015-02-02 | 92.053 | 4.006 | 0.88 | 0.107 | 0.145 | 0 | 0.037 | 0.028 | 0.037 | 0.004 | 1.252 | 1.451 | 0.609 | 0.733 | 8206 | 11658 |  |  |  | -12.2 | -14.5 |  | Перевірка
92.018 | 2015-02-03 | [18 empty] | відсут | -11.3 | -13.4 |  | 0
91.374 | 2015-02-04 | [19 empty] | -10 | -12.9 |  | 0
90.971 | 2015-02-05 | [19 empty] | -9.8 | -13.7 |  | 0
0 | 2015-02-06 | [19 empty] | -7.7 | -11.9 |  | 0
| 2015-02-09 | 92.018 | 3.959 | 0.816 | 0.097 | 0.136 | 0 | 0.036 | 0.027 | 0.032 | 0.004 | 1.344 | 1.534 | 0.608 | 0.733 | 8175 | 11616 | менше | менше |  | -6.1 | -9.8 |  | 0
| 2015-02-10 | [16 empty] | 0.036 | 0.02 |  | -10.4 | -14.5
2015-02-02 | 2015-02-11 | [19 empty] | -10.3 | -14.1
2015-02-09 | 2015-02-12 | [19 empty] | -10.7 | -13.2
2015-02-16 | 2015-02-13 | [19 empty] | -10.2 | -13.7
2015-02-23 | 2015-02-14 | [19 empty] | -8.6 | -12.4
0 | 2015-02-16 | 91.374 | 4.285 | 0.864 | 0.1 | 0.144 | 0 | 0.039 | 0.03 | 0.043 | 0.004 | 1.375 | 1.744 | 0.613 | 0.739 | 8189 | 11589 | менше | менше |  | -9.8 | -13.9
| 2015-02-17 | [16 empty] | 0.036 | 0.02 |  | -9 | -12.8
| 2015-02-18 | [19 empty] | -9.7 | -13.8
| 2015-02-19 | [19 empty] | -8.4 | -12.3
| 2015-02-20 | [19 empty] | -8.2 | -12.2
| 2015-02-23 | 90.971 | 4.483 | 0.905 | 0.099 | 0.148 | 0 | 0.04 | 0.031 | 0.04 | 0.003 | 1.425 | 1.857 | 0.616 | 0.742 | 8194 | 11570 |  |  |  | -7.8 | -11.8
| 2015-02-24 | [18 empty] | відс. | -10.5 | -13.5
| 2015-02-25 | [19 empty] | -11.7 | -14.7
| 2015-02-26 | [19 empty] | -12.7 | -15.1
| 2015-02-27 | [19 empty] | -12 | -14.3
| 0 | 0 | 0 | 0 | 0 | 0 | 0 | 0 | 0 | 0 | 0 | 0 | 0 | 0 | 0 | 0 | 0 |  |  |  | 0 | 0
| 2014-10-31 | [19 empty] | -12 | -14.3 |  | ттроси 1 раз на місяць
|  | Температура точки роси на ГРС 29.09.2014р. становить: по волозі -10,4ºС , по вуглеводням -11,0 ºС |  |  |  | 2015-02-04 |  |  | становить: по волозі |  |  | -11.3 | ºС |  | по вуглеводням: |  |  | -13.4 | ºС
| Примітка:Пункт заміру т.роси,вмісту сірководню,меркаптанів,механічних домішок( згідно "Протоколу узгодження") -вхід КС-2"Яготин" після п/у | [22 empty] | 2015-02-04
|  |  | Головний інженер |  |  |  | Яготинського ЛВУМГ | [9 empty] | Н.М.Андріїшин | [6 empty] | -11.3 | -13.4
|  |  | Завідувач ВХАЛ | [13 empty] | Т.О.Бугера
Температура точки роси на ГРС 29.09.2014р. становить: по волозі -10,4ºС , по вуглеводням -11,0 ºС
Formulas:
перевірка = [3]АНАЛІЗ!C41
дата відбору = '[3]на печать '!C28