## з
ЯГОТИНСЬКЕ ЛІНІЙНЕ ВИРОБНИЧЕ УПРАВЛІННЯ
МАГІСТРАЛЬНИХ ГАЗОПРОВОДІВ
Свідоцтво про атестацію ВХАЛ № 70А-81-11
Дійсне до 3 жовтня 2016 року
| П А С П О Р Т Я К О С Т І П Р И Р О Д Н О Г О Г А З У | [14 empty] | № 1502 |  | З |  |  |  |  | перевірено
[6 empty] | за | лютий |  |  | місяць |  | 2015 |  | року | по | ГРС Згурівка | [5 empty] | 3 | Бугера270215
| дата відбору | КОМПОНЕНТНИЙ СКЛАД ГАЗУ, ОБ.% | [11 empty] | відносна густина | хромат.густина, кг/м3 | теплота згоряння,нижча, ккал/м3 | число Воббе, ккал/м3 | вміст меркаптанової сірки, г/м3 | вміст сірководню, г/м3 | вміст механічних домішок, г/м3 | t,ºС т.роси
перевірка |  | метан | етан | пропан | і-бутан | н-бутан | нео-пентан | і-пентан | н-пентан | гексани + вищі | кисень | азот | діоксид вуглецю | [7 empty] | по волозі | по вуглеводням
91.712 | 2015-02-02 | 91.712 | 4.163 | 0.879 | 0.104 | 0.145 | 0 | 0.038 | 0.028 | 0.037 | 0.004 | 1.296 | 1.596 | 0.611 | 0.736 | 8200 | 11627 |  |  |  | -12.2 | -14.5 |  | Перевірка
91.649 | 2015-02-03 | [16 empty] | менше | менше | відсут | -11.3 | -13.4 |  | 0
91.301 | 2015-02-04 | [16 empty] | 0.036 | 0.02 |  | -10 | -12.9 |  | 0
90.921 | 2015-02-05 | [19 empty] | -9.8 | -13.7 |  | 0
0 | 2015-02-06 | [19 empty] | -7.7 | -11.9 |  | 0
| 2015-02-09 | 91.649 | 4.126 | 0.854 | 0.1 | 0.142 | 0 | 0.038 | 0.028 | 0.038 | 0.004 | 1.353 | 1.669 | 0.611 | 0.737 | 8183 | 11599 |  |  |  | -6.1 | -9.8 |  | 0
| 2015-02-10 | [19 empty] | -10.4 | -14.5
2015-02-02 | 2015-02-11 | [19 empty] | -10.3 | -14.1
2015-02-09 | 2015-02-12 | [19 empty] | -10.7 | -13.2
2015-02-16 | 2015-02-13 | [19 empty] | -10.2 | -13.7
2015-02-23 | 2015-02-14 | [19 empty] | -8.6 | -12.4
0 | 2015-02-16 | 91.301 | 4.288 | 0.864 | 0.099 | 0.144 | 0.001 | 0.038 | 0.028 | 0.035 | 0.004 | 1.346 | 1.853 | 0.614 | 0.74 | 8180 | 11569 |  |  |  | -9.8 | -13.9
| 2015-02-17 | [19 empty] | -9 | -12.8
| 2015-02-18 | [19 empty] | -9.7 | -13.8
| 2015-02-19 | [19 empty] | -8.4 | -12.3
| 2015-02-20 | [19 empty] | -8.2 | -12.2
| 2015-02-23 | 90.921 | 4.476 | 0.905 | 0.102 | 0.153 | 0 | 0.041 | 0.031 | 0.044 | 0.004 | 1.428 | 1.897 | 0.617 | 0.743 | 8193 | 11562 |  |  |  | -7.8 | -11.8
| 2015-02-24 | [18 empty] | відс. | -10.5 | -13.5
| 2015-02-25 | [19 empty] | -11.7 | -14.7
| 2015-02-26 | [19 empty] | -12.7 | -15.1
| 2015-02-27 | [17 empty] | менше |  | -12 | -14.3
| 0 | 0 | 0 | 0 | 0 | 0 | 0 | 0 | 0 | 0 | 0 | 0 | 0 | 0 | 0 | 0 | 0 | 0.036 | 0.02 |  | 0 | 0
| 2014-10-31 | [19 empty] | -12 | -14.3
| 2014-10-31 | Температура точки роси на ГРС 29.09.2014р. становить: по волозі -10,4ºС , по вуглеводням -11,0 ºС |  |  |  | 2015-01-22 |  |  | становить: по волозі |  |  | -10.3 | ºС |  | по вуглеводням: |  |  | -12.8 | ºС |  | -12 | -14.3 |  | ттроси 1 раз на місяць
| Примітка:Пункт заміру т.роси,вмісту сірководню,меркаптанів,механічних домішок( згідно "Протоколу узгодження") -вхід КС-2"Яготин" після п/у | [22 empty] | 2015-01-22
|  |  | Головний інженер |  |  |  | Яготинського ЛВУМГ | [9 empty] | Н.М.Андріїшин | [6 empty] | -10.3 | -12.8
|  |  | Завідувач ВХАЛ | [13 empty] | Т.О.Бугера
Formulas:
перевірка = [3]АНАЛІЗ!C41
дата відбору = '[3]на печать '!C28