## Лист1
ПАТ УКРТРАНСГАЗ Вимірювальна хіміко - аналітична лабораторія Золотоніського ЛВУМГ
Філія УМГ “ЧЕРКАСИТРАНСГАЗ” Свідоцтво про атестацію
Золотоніське ЛВУМГ № РЯ 0127/13 від 04.11.2013р.
Чинно до 04.11.2017р.
ПАСПОРТ ФІЗИКО-ХІМІЧНИХ ПОКАЗНИКІВ ПРИРОДНОГО ГАЗУ
Переданого Золотоніським ЛВУМГ та прийнятого ТзОВ «ТПК Автогазінвест »
по газопроводу ”Уренгой – Помари – Ужгород” за період з 01.02.2015р. по 28.02.2015 року
Число місяця | Компонентний склад,% об. | [9 empty] | Точка роси вологи (P= 4 МПа), 0С | Відносна густина | Густина , кг/м3 | Теплота згоряння | Число Воббе | Маса механічних домішок, г/м3 | Масова концентрація сірководню, | Масова концентрація
[14 empty] | нижча, ккал/м3 | вище, |  | г/м3 | меркаптанової сірки, г/м3
ккал/м3
| Метан | Етан | Пропан |  | Н - бутан | Пентани | Гексани та вищі | Азот | Діоксид вуглецю | Кисень
Ізо - бутан
|  |  |  | 0.077 | [7 empty] | При 20 0С,101,325 к Па
1 | - | - | - | - | - | - | - | - | - | - | - | - | - | - | - | - | - | -
2 | 95.912 | 2.238 | 0.721 | 0.12 | 0.119 | 0.041 | 0.014 | 0.634 | 0.177 | 0.023 | -19.9 | 0.582 | 0.701 | 8207 | 11929
[7 empty] | мол% | 0.633 | 0.177
3 | 95.931 | 2.241 | 0.72 | 0.118 | 0.118 | 0.041 | 0.014 | 0.645 | 0.173 | 0.002 | - | 0.582 | 0.701 | 8207 | 11931
[7 empty] | мол% | 0.644 | 0.173
4 | 95.763 | 2.328 | 0.753 | 0.123 | 0.123 | 0.041 | 0.013 | 0.665 | 0.181 | 0.01 | - | 0.583 | 0.702 | 8217 | 11932
[7 empty] | мол% | 0.664 | 0.181
5 | 95.69 | 2.393 | 0.774 | 0.127 | 0.126 | 0.042 | 0.014 | 0.642 | 0.186 | 0.007 | - | 0.584 | 0.703 | 8227 | 11940
[7 empty] | мол% | 0.641 | 0.186
6 | 95.955 | 2.225 | 0.718 | 0.119 | 0.118 | 0.041 | 0.014 | 0.639 | 0.167 | 0.008 | - | 0.582 | 0.701 | 8207 | 11932
[7 empty] | мол% | 0.638 | 0.167
7 | - | - | - | - | - | - | - | - | - | - | - | - | - | - | - | - | - | -
8 | - | - | - | - | - | - | - | - | - | - | - | - | - | - | - | - | - | -
9 | 96.186 | 2.074 | 0.67 | 0.112 | 0.111 | 0.039 | 0.013 | 0.64 | 0.147 | 0.01 | -20 | 0.58 | 0.699 | 8190 | 11924
[7 empty] | мол% | 0.639 | 0.148
10 | 96.157 | 2.092 | 0.678 | 0.112 | 0.112 | 0.04 | 0.013 | 0.639 | 0.151 | 0.008 | - | 0.58 | 0.699 | 8192 | 11925 | 0
[7 empty] | мол% | 0.638 | 0.152
11 | 96.32 | 1.99 | 0.647 | 0.108 | 0.108 | 0.038 | 0.012 | 0.637 | 0.14 | 0.002 | - | 0.579 | 0.698 | 8180 | 11921
[7 empty] | мол% | 0.636 | 0.14
12 | 96.373 | 1.953 | 0.638 | 0.106 | 0.107 | 0.037 | 0.015 | 0.637 | 0.134 | 0.002 | - | 0.579 | 0.697 | 8178 | 11921
[7 empty] | мол% | 0.636 | 0.134
13 | 96.263 | 2.028 | 0.655 | 0.109 | 0.109 | 0.038 | 0.013 | 0.64 | 0.145 | 0.002 | - | 0.58 | 0.698 | 8184 | 11922
[7 empty] | мол% | 0.638 | 0.146
14 | 96.136 | 2.115 | 0.686 | 0.114 | 0.114 | 0.04 | 0.013 | 0.624 | 0.157 | 0.002 | - | 0.581 | 0.699 | 8197 | 11930
[7 empty] | мол% | 0.623 | 0.157
15 | - | - | - | - | - | - | - | - | - | - | - | - | - | - | - | - | - | -
16 | 96.13 | 2.112 | 0.685 | 0.113 | 0.114 | 0.04 | 0.014 | 0.636 | 0.155 | 0.003 | -19.9 | 0.581 | 0.699 | 8195 | 11928
[7 empty] | мол% | 0.634 | 0.156
17 | 96.15 | 2.105 | 0.687 | 0.114 | 0.114 | 0.04 | 0.013 | 0.624 | 0.153 | 0.003 | - | 0.58 | 0.699 | 8196 | 11930
[7 empty] | мол% | 0.623 | 0.153
18 | 96.138 | 2.108 | 0.684 | 0.114 | 0.113 | 0.039 | 0.013 | 0.633 | 0.155 | 0.004 | - | 0.581 | 0.699 | 8195 | 11928
[7 empty] | мол% | 0.632 | 0.156
Число місяця | Компонентний склад,% об. | [9 empty] | Точка роси вологи (P= 4 МПа), 0С | Відносна густина | Густина , кг/м3 | Теплота згоряння | Число Воббе | Маса механічних домішок, г/м3 | Масова концентрація сірководню, | Масова концентрація
[14 empty] | нижча, ккал/м3 | вище, |  | г/м3 | меркаптанової сірки, г/м3
ккал/м3
| Метан | Етан | Пропан |  | Н - бутан | Пентани | Гексани та вищі | Азот | Діоксид вуглецю | Кисень
Ізо - бутан
|  |  |  | 0.077 | [7 empty] | При 20 0С,101,325 к Па
19 | 96.212 | 2.057 | 0.67 | 0.112 | 0.112 | 0.04 | 0.013 | 0.633 | 0.152 | 0.002 | - | 0.58 | 0.699 | 8189 | 11925
[7 empty] | мол% | 0.632 | 0.152
20 | 96.224 | 2.053 | 0.662 | 0.11 | 0.111 | 0.04 | 0.013 | 0.633 | 0.148 | 0.009 | - | 0.58 | 0.698 | 8187 | 11923
[7 empty] | мол% | 0.632 | 0.149
21 | - | - | - | - | - | - | - | - | - | - | - | - | - | - | - | - | - | -
22 | - | - | - | - | - | - | - | - | - | - | - | - | - | - | - | - | - | -
23 | 95.97 | 2.19 | 0.72 | 0.12 | 0.122 | 0.043 | 0.016 | 0.65 | 0.162 | 0.008 | -18.8 | 0.582 | 0.701 | 8207 | 11937
[7 empty] | мол% | 0.648 | 0.163
24 | 95.963 | 2.214 | 0.723 | 0.121 | 0.121 | 0.043 | 0.016 | 0.629 | 0.166 | 0.007 | - | 0.582 | 0.701 | 8210 | 11935 |  | 0 | 0
[7 empty] | мол% | 0.627 | 0.167
25 | 96.013 | 2.178 | 0.708 | 0.118 | 0.119 | 0.042 | 0.015 | 0.638 | 0.162 | 0.008 | - | 0.581 | 0.7 | 8204 | 11931
[7 empty] | мол% | 0.637 | 0.163
26 | 96.046 | 2.155 | 0.705 | 0.118 | 0.118 | 0.042 | 0.014 | 0.637 | 0.16 | 0.008 | - | 0.581 | 0.7 | 8202 | 11930
[7 empty] | мол% | 0.636 | 0.16
27 | 96.001 | 2.192 | 0.713 | 0.119 | 0.119 | 0.042 | 0.014 | 0.629 | 0.165 | 0.007 | - | 0.582 | 0.7 | 8206 | 11933
[7 empty] | мол% | 0.628 | 0.165
28 | - | - | - | - | - | - | - | - | - | - | - | - | - | - | - | - | - | -
Начальник Золотоніського ЛВУМГ М.П.Кодацький
Начальник лабораторії Т.В. Куліш

## Лист2
ПАТ УКРТРАНСГАЗ Вимірювальна хіміко - аналітична лабораторія Золотоніського ЛВУМГ
Філія УМГ “ЧЕРКАСИТРАНСГАЗ” Свідоцтво про атестацію
Золотоніське ЛВУМГ № РЯ 0127/13 від 04.11.2013р.
Чинно до 04.11.2017р.
ПАСПОРТ ФІЗИКО-ХІМІЧНИХ ПОКАЗНИКІВ ПРИРОДНОГО ГАЗУ
[5 empty] | Переданого Золотоніським ЛВУМГ та прийнятого ТзОВ «ТПК Автогазінвест » |  |  |  |  | го | ПАТ "Київоблгаз"
по газопроводу ”Уренгой – Помари – Ужгород” за період з 01.02.2015р. по 28.02.2015 року
Число місяця | Компонентний склад,% об. | [9 empty] | Точка роси вологи (P= 4 МПа), 0С | Відносна густина | Густина , кг/м3 | Теплота згоряння | Число Воббе | Маса механічних домішок, г/м3 | Масова концентрація сірководню, | Масова концентрація
[14 empty] | нижча, ккал/м3 | вище, |  | г/м3 | меркаптанової сірки, г/м3
ккал/м3
| Метан | Етан | Пропан |  | Н - бутан | Пентани | Гексани та вищі | Азот | Діоксид вуглецю | Кисень
Ізо - бутан
При 20 0С,101,325 к Па
1 | - | - | - | - | - | - | - | - | - | - | - | - | - | - | - | - | - | -
2 | 95.912 | 2.238 | 0.721 | 0.12 | 0.119 | 0.041 | 0.014 | 0.634 | 0.177 | 0.023 | -19.9 | 0.582 | 0.701 | 8207 | 11929
[7 empty] | мол% | 0.633 | 0.177
3 | 95.931 | 2.241 | 0.72 | 0.118 | 0.118 | 0.041 | 0.014 | 0.645 | 0.173 | 0.002 | - | 0.582 | 0.701 | 8207 | 11931
[7 empty] | мол% | 0.644 | 0.173
4 | 95.763 | 2.328 | 0.753 | 0.123 | 0.123 | 0.041 | 0.013 | 0.665 | 0.181 | 0.01 | - | 0.583 | 0.702 | 8217 | 11932
[7 empty] | мол% | 0.664 | 0.181
5 | 95.69 | 2.393 | 0.774 | 0.127 | 0.126 | 0.042 | 0.014 | 0.642 | 0.186 | 0.007 | - | 0.584 | 0.703 | 8227 | 11940
[7 empty] | мол% | 0.641 | 0.186
6 | 95.955 | 2.225 | 0.718 | 0.119 | 0.118 | 0.041 | 0.014 | 0.639 | 0.167 | 0.008 | - | 0.582 | 0.701 | 8207 | 11932
[7 empty] | мол% | 0.638 | 0.167
7 | - | - | - | - | - | - | - | - | - | - | - | - | - | - | - | - | - | -
8 | - | - | - | - | - | - | - | - | - | - | - | - | - | - | - | - | - | -
9 | 96.186 | 2.074 | 0.67 | 0.112 | 0.111 | 0.039 | 0.013 | 0.64 | 0.147 | 0.01 | -20 | 0.58 | 0.699 | 8190 | 11924
[7 empty] | мол% | 0.639 | 0.148
10 | 96.157 | 2.092 | 0.678 | 0.112 | 0.112 | 0.04 | 0.013 | 0.639 | 0.151 | 0.008 | - | 0.58 | 0.699 | 8192 | 11925 | 0
[7 empty] | мол% | 0.638 | 0.152
11 | 96.32 | 1.99 | 0.647 | 0.108 | 0.108 | 0.038 | 0.012 | 0.637 | 0.14 | 0.002 | - | 0.579 | 0.698 | 8180 | 11921
[7 empty] | мол% | 0.636 | 0.14
12 | 96.373 | 1.953 | 0.638 | 0.106 | 0.107 | 0.037 | 0.015 | 0.637 | 0.134 | 0.002 | - | 0.579 | 0.697 | 8178 | 11921
[7 empty] | мол% | 0.636 | 0.134
13 | 96.263 | 2.028 | 0.655 | 0.109 | 0.109 | 0.038 | 0.013 | 0.64 | 0.145 | 0.002 | - | 0.58 | 0.698 | 8184 | 11922
[7 empty] | мол% | 0.638 | 0.146
14 | 96.136 | 2.115 | 0.686 | 0.114 | 0.114 | 0.04 | 0.013 | 0.624 | 0.157 | 0.002 | - | 0.581 | 0.699 | 8197 | 11930
[7 empty] | мол% | 0.623 | 0.157
15 | - | - | - | - | - | - | - | - | - | - | - | - | - | - | - | - | - | -
16 | 96.13 | 2.112 | 0.685 | 0.113 | 0.114 | 0.04 | 0.014 | 0.636 | 0.155 | 0.003 | -19.9 | 0.581 | 0.699 | 8195 | 11928
[7 empty] | мол% | 0.634 | 0.156
17 | 96.15 | 2.105 | 0.687 | 0.114 | 0.114 | 0.04 | 0.013 | 0.624 | 0.153 | 0.003 | - | 0.58 | 0.699 | 8196 | 11930
[7 empty] | мол% | 0.623 | 0.153
18 | 96.138 | 2.108 | 0.684 | 0.114 | 0.113 | 0.039 | 0.013 | 0.633 | 0.155 | 0.004 | - | 0.581 | 0.699 | 8195 | 11928
[7 empty] | мол% | 0.632 | 0.156
Число місяця | Компонентний склад,% об. | [9 empty] | Точка роси вологи (P= 4 МПа), 0С | Відносна густина | Густина , кг/м3 | Теплота згоряння | Число Воббе | Маса механічних домішок, г/м3 | Масова концентрація сірководню, | Масова концентрація
[14 empty] | нижча, ккал/м3 | вище, |  | г/м3 | меркаптанової сірки, г/м3
ккал/м3
| Метан | Етан | Пропан |  | Н - бутан | Пентани | Гексани та вищі | Азот | Діоксид вуглецю | Кисень
Ізо - бутан
|  |  |  | 0.077 | [7 empty] | При 20 0С,101,325 к Па
19 | 96.212 | 2.057 | 0.67 | 0.112 | 0.112 | 0.04 | 0.013 | 0.633 | 0.152 | 0.002 | - | 0.58 | 0.699 | 8189 | 11925
[7 empty] | мол% | 0.632 | 0.152
20 | 96.224 | 2.053 | 0.662 | 0.11 | 0.111 | 0.04 | 0.013 | 0.633 | 0.148 | 0.009 | - | 0.58 | 0.698 | 8187 | 11923
[7 empty] | мол% | 0.632 | 0.149
21 | - | - | - | - | - | - | - | - | - | - | - | - | - | - | - | - | - | -
22 | - | - | - | - | - | - | - | - | - | - | - | - | - | - | - | - | - | -
23 | 95.97 | 2.19 | 0.72 | 0.12 | 0.122 | 0.043 | 0.016 | 0.65 | 0.162 | 0.008 | -18.8 | 0.582 | 0.701 | 8207 | 11937
[7 empty] | мол% | 0.648 | 0.163
24 | 95.963 | 2.214 | 0.723 | 0.121 | 0.121 | 0.043 | 0.016 | 0.629 | 0.166 | 0.007 | - | 0.582 | 0.701 | 8210 | 11935 |  | 0 | 0
[7 empty] | мол% | 0.627 | 0.167
25 | 96.013 | 2.178 | 0.708 | 0.118 | 0.119 | 0.042 | 0.015 | 0.638 | 0.162 | 0.008 | - | 0.581 | 0.7 | 8204 | 11931
[7 empty] | мол% | 0.637 | 0.163
26 | 96.046 | 2.155 | 0.705 | 0.118 | 0.118 | 0.042 | 0.014 | 0.637 | 0.16 | 0.008 | - | 0.581 | 0.7 | 8202 | 11930
[7 empty] | мол% | 0.636 | 0.16
27 | 96.001 | 2.192 | 0.713 | 0.119 | 0.119 | 0.042 | 0.014 | 0.629 | 0.165 | 0.007 | - | 0.582 | 0.7 | 8206 | 11933
[7 empty] | мол% | 0.628 | 0.165
28 | - | - | - | - | - | - | - | - | - | - | - | - | - | - | - | - | - | -
Начальник Золотоніського ЛВУМГ М.П.Кодацький
Начальник лабораторії Т.В. Куліш