## Луганськгаз
Вимірювальна хіміко-аналітична лабораторія
ПАТ "Укртрансгаз" | [11 empty] | Новопсковського проммайданчика
УМГ "Донбастрансгаз" | [11 empty] | Луганського ЛВУ МГ
Луганське ЛВУ МГ | [11 empty] | Атестована в системі Держстандарту України
Новопсковський проммайданчик | [11 empty] | Свідоцтво про атестацію №РЬ 417/2014 від 31.12.2014р.
Паспорт фізико-хімічних показників природного газу
переданого ПАТ "Луганськгаз"
за лютий місяць 2015 року
Дата | Компонентний склад, % об. | [9 empty] | Точка роси вологи (Р=40 кг/см2), 0С | Густина, кг/м3 | Теплота згорання нижча, ккал/м3 | Число Воббе вище, ккал/м3 | Маса механічних домішок, г/м3 | Масова концентрація меркаптанової сірки, г/м3 | Масова концентрація сірководню, г/м3
| Метан | Этан | Пропан | і-Бутан | н-Бутан | Пентани | Гексани та вищі | Азот | Діоксид вуглецю | Кисень
[12 empty] | при 200С; 101,325 кПа | [5 empty] | 0
ГРС Піски
2015-02-06 | 93.842 | 2.9 | 0.69 | 0.075 | 0.092 | 0.036 | 0.013 | 1.94 | 0.406 | 0.006 |  | 0.712 | 8109 | 11692 |  |  |  | 100
2015-02-11 | [10 empty] | -9.6 |  |  |  | відсутні |  |  | 0
2015-02-19 | 94.176 | 2.723 | 0.64 | 0.07 | 0.082 | 0.031 | 0.009 | 1.852 | 0.411 | 0.006 |  | 0.71 | 8093 | 11690 |  |  |  | 100
2015-02-20 | 95.516 | 2.105 | 0.555 | 0.076 | 0.081 | 0.029 | 0.011 | 1.426 | 0.194 | 0.007 |  | 0.7 | 8095 | 11773 |  |  |  | 100
2015-02-24 | 94.356 | 2.947 | 0.757 | 0.091 | 0.102 | 0.039 | 0.015 | 1.417 | 0.27 | 0.006 |  | 0.71 | 8179 | 11813 |  |  |  | 100
0
0
0
ГРС Новопсков
2015-02-03 | [14 empty] | відсутні |  |  | 0
2015-02-05 | 96.104 | 1.898 | 0.56 | 0.084 | 0.088 | 0.03 | 0.01 | 1.069 | 0.138 | 0.019 |  | 0.697 | 8117 | 11834 |  |  |  | 100
2015-02-11 | 95.719 | 2.097 | 0.598 | 0.089 | 0.094 | 0.034 | 0.007 | 1.168 | 0.187 | 0.007 |  | 0.7 | 8126 | 11821 |  |  |  | 100
2015-02-19 | 95.407 | 2.394 | 0.678 | 0.097 | 0.102 | 0.038 | 0.011 | 1.053 | 0.212 | 0.008 |  | 0.703 | 8167 | 11855 |  |  |  | 100
2015-02-26 | 94.386 | 2.938 | 0.741 | 0.088 | 0.099 | 0.037 | 0.01 | 1.419 | 0.276 | 0.006 |  | 0.709 | 8173 | 11808 |  |  |  | 100
0
ГРС Просяне | [17 empty] | 0
2015-02-05 | 96.328 | 1.874 | 0.56 | 0.085 | 0.088 | 0.031 | 0.008 | 0.885 | 0.135 | 0.006 | -9.9 | 0.696 | 8132 | 11865 |  |  |  | 100
2015-02-09 | [10 empty] | -10.7 |  |  |  | відсутні |  |  | 0
2015-02-12 | 95.687 | 2.149 | 0.603 | 0.087 | 0.091 | 0.033 | 0.01 | 1.11 | 0.222 | 0.008 | -12.4 | 0.7 | 8131 | 11825 |  |  |  | 100
2015-02-19 | 93.717 | 3.501 | 0.873 | 0.097 | 0.106 | 0.038 | 0.01 | 1.375 | 0.275 | 0.008 | -11.1 | 0.714 | 8232 | 11849 |  |  |  | 100
2015-02-20 | 94.32 | 2.943 | 0.762 | 0.093 | 0.106 | 0.04 | 0.012 | 1.441 | 0.275 | 0.008 | -10.7 | 0.71 | 8177 | 11808 |  |  |  | 100
2015-02-25 | [10 empty] | -14.1 |  |  |  | відсутні |  |  | 0
0
0
0
0
0
0
ГРС Кам`янка | [17 empty] | 0
2015-02-05 | 91.495 | 4.597 | 0.989 | 0.072 | 0.089 | 0.029 | 0.009 | 2.523 | 0.18 | 0.018 |  | 0.726 | 8220 | 11734 |  |  |  | 100.001
2015-02-10 | [10 empty] | -9.3 |  |  |  | відсутні |  |  | 0
2015-02-12 | 92.777 | 3.996 | 0.899 | 0.077 | 0.09 | 0.029 | 0.008 | 1.911 | 0.207 | 0.006 |  | 0.718 | 8220 | 11795 |  |  |  | 100
2015-02-19 | 92.437 | 4.237 | 0.934 | 0.076 | 0.083 | 0.026 | 0.008 | 1.957 | 0.236 | 0.006 |  | 0.721 | 8231 | 11793 |  |  |  | 100
0
ГРС Шелестівка | [17 empty] | 0
2015-02-05 | 96.328 | 1.874 | 0.56 | 0.085 | 0.088 | 0.031 | 0.008 | 0.885 | 0.135 | 0.006 | -9.9 | 0.696 | 8132 | 11865 |  |  |  | 100
2015-02-09 | [10 empty] | -10.7 |  |  |  | відсутні |  |  | 0
2015-02-12 | 95.687 | 2.149 | 0.603 | 0.087 | 0.091 | 0.033 | 0.01 | 1.11 | 0.222 | 0.008 | -12.4 | 0.7 | 8131 | 11825 |  |  |  | 100
2015-02-19 | 93.717 | 3.501 | 0.873 | 0.097 | 0.106 | 0.038 | 0.01 | 1.375 | 0.275 | 0.008 | -11.1 | 0.714 | 8232 | 11849 |  |  |  | 100
2015-02-20 | 94.32 | 2.943 | 0.762 | 0.093 | 0.106 | 0.04 | 0.012 | 1.441 | 0.275 | 0.008 | -10.7 | 0.71 | 8177 | 11808 |  |  |  | 100
2015-02-25 | [10 empty] | -14.1 |  |  |  | відсутні |  |  | 0
0
0
0
0
0
0
0
ГРС Мілове | [17 empty] | 0
2015-02-05 | 96.328 | 1.874 | 0.56 | 0.085 | 0.088 | 0.031 | 0.008 | 0.885 | 0.135 | 0.006 | -9.9 | 0.696 | 8132 | 11865 |  |  |  | 100
2015-02-09 | [10 empty] | -10.7 |  |  |  | відсутні |  |  | 0
2015-02-12 | 95.687 | 2.149 | 0.603 | 0.087 | 0.091 | 0.033 | 0.01 | 1.11 | 0.222 | 0.008 | -12.4 | 0.7 | 8131 | 11825 |  |  |  | 100
2015-02-19 | 93.717 | 3.501 | 0.873 | 0.097 | 0.106 | 0.038 | 0.01 | 1.375 | 0.275 | 0.008 | -11.1 | 0.714 | 8232 | 11849 |  |  |  | 100
2015-02-20 | 94.32 | 2.943 | 0.762 | 0.093 | 0.106 | 0.04 | 0.012 | 1.441 | 0.275 | 0.008 | -10.7 | 0.71 | 8177 | 11808 |  |  |  | 100
2015-02-25 | [10 empty] | -14.1 |  |  |  | відсутні |  |  | 0
0
0
0
0
0
0
0
ГРС Марківка | [17 empty] | 0
2015-02-02 | [14 empty] | відсутні |  |  | 0
2015-02-05 | 96.177 | 1.933 | 0.561 | 0.084 | 0.087 | 0.032 | 0.011 | 0.97 | 0.139 | 0.006 |  | 0.697 | 8129 | 11853 |  |  |  | 100
2015-02-11 | 95.715 | 2.072 | 0.6 | 0.09 | 0.097 | 0.035 | 0.011 | 1.205 | 0.169 | 0.006 |  | 0.7 | 8126 | 11820 |  |  |  | 100
2015-02-19 | 95.783 | 2.261 | 0.656 | 0.096 | 0.099 | 0.035 | 0.009 | 0.877 | 0.178 | 0.006 |  | 0.7 | 8171 | 11882 |  |  |  | 100
2015-02-26 | 94.459 | 2.886 | 0.73 | 0.085 | 0.098 | 0.036 | 0.01 | 1.419 | 0.271 | 0.006 |  | 0.709 | 8168 | 11806 |  |  |  | 100
0
ГРС Колядівка | [17 empty] | 0
2015-02-20 | 94.072 | 3.154 | 0.814 | 0.095 | 0.109 | 0.04 | 0.014 | 1.421 | 0.274 | 0.007 |  | 0.712 | 8201 | 11825 |  |  |  | 100
0
0
ГРС Старобільськ, ГРС с-х Технікум
2015-02-26 | 95.79 | 2.119 | 0.622 | 0.093 | 0.101 | 0.038 | 0.009 | 1.045 | 0.175 | 0.008 |  | 0.7 | 8145 | 11848 |  |  |  | 100
0
0
ГРС Білокуракине | [17 empty] | 0
2015-02-04 | [14 empty] | відсутні |  |  | 0
2015-02-06 | 95.651 | 2.122 | 0.585 | 0.084 | 0.091 | 0.034 | 0.012 | 1.263 | 0.152 | 0.006 |  | 0.7 | 8121 | 11814 |  |  |  | 100
2015-02-18 | [10 empty] | -7 | [6 empty] | 0
2015-02-19 | 95.586 | 2.162 | 0.587 | 0.083 | 0.091 | 0.034 | 0.01 | 1.287 | 0.154 | 0.006 |  | 0.7 | 8121 | 11811 |  |  |  | 100
2015-02-20 | 95.423 | 2.247 | 0.635 | 0.093 | 0.099 | 0.037 | 0.009 | 1.212 | 0.238 | 0.007 |  | 0.702 | 8136 | 11814 |  |  |  | 100
2015-02-27 | 94.346 | 2.995 | 0.766 | 0.09 | 0.101 | 0.038 | 0.011 | 1.39 | 0.257 | 0.006 |  | 0.71 | 8185 | 11822 |  |  |  | 100
0
ГРС Бондарево, ГРС Тецьке, ГРС Біловодськ | [17 empty] | 0
2015-02-26 | 95.79 | 2.119 | 0.622 | 0.093 | 0.101 | 0.038 | 0.009 | 1.045 | 0.175 | 0.008 |  | 0.7 | 8145 | 11848 |  |  |  | 100
0
0
ГРС Лісна поляна
2015-02-02 | [14 empty] | відсутні |  |  | 0
2015-02-05 | 96.177 | 1.933 | 0.561 | 0.084 | 0.087 | 0.032 | 0.011 | 0.97 | 0.139 | 0.006 |  | 0.697 | 8129 | 11853 |  |  |  | 100
2015-02-11 | 95.715 | 2.072 | 0.6 | 0.09 | 0.097 | 0.035 | 0.011 | 1.205 | 0.169 | 0.006 |  | 0.7 | 8126 | 11820 |  |  |  | 100
2015-02-19 | 95.783 | 2.261 | 0.656 | 0.096 | 0.099 | 0.035 | 0.009 | 0.877 | 0.178 | 0.006 |  | 0.7 | 8171 | 11882 |  |  |  | 100
2015-02-26 | 94.459 | 2.886 | 0.73 | 0.085 | 0.098 | 0.036 | 0.01 | 1.419 | 0.271 | 0.006 |  | 0.709 | 8168 | 11806
0
ГРС Євсуг | [17 empty] | 0
2015-02-26 | 95.79 | 2.119 | 0.622 | 0.093 | 0.101 | 0.038 | 0.009 | 1.045 | 0.175 | 0.008 |  | 0.7 | 8145 | 11848 |  |  |  | 100
0
0
ГРС Писарівка
2015-02-04 | [14 empty] | відсутні |  |  | 0
2015-02-06 | 95.651 | 2.122 | 0.585 | 0.084 | 0.091 | 0.034 | 0.012 | 1.263 | 0.152 | 0.006 |  | 0.7 | 8121 | 11814 |  |  |  | 100
2015-02-18 | [10 empty] | -7 | [6 empty] | 0
2015-02-19 | 95.586 | 2.162 | 0.587 | 0.083 | 0.091 | 0.034 | 0.01 | 1.287 | 0.154 | 0.006 |  | 0.7 | 8121 | 11811 |  |  |  | 100
2015-02-20 | 95.423 | 2.247 | 0.635 | 0.093 | 0.099 | 0.037 | 0.009 | 1.212 | 0.238 | 0.007 |  | 0.702 | 8136 | 11814 |  |  |  | 100
2015-02-27 | 94.346 | 2.995 | 0.766 | 0.09 | 0.101 | 0.038 | 0.011 | 1.39 | 0.257 | 0.006 |  | 0.71 | 8185 | 11822 |  |  |  | 100
0
ГРС Мирний | [17 empty] | 0
2015-02-26 | 95.79 | 2.119 | 0.622 | 0.093 | 0.101 | 0.038 | 0.009 | 1.045 | 0.175 | 0.008 |  | 0.7 | 8145 | 11848 |  |  |  | 100
0
0
ГРС Білолуцьк
2015-02-26 | 94.386 | 2.938 | 0.741 | 0.088 | 0.099 | 0.037 | 0.01 | 1.419 | 0.276 | 0.006 |  | 0.709 | 8173 | 11808 |  |  |  | 100
2015-02-27 | 94.794 | 2.635 | 0.691 | 0.083 | 0.098 | 0.036 | 0.01 | 1.428 | 0.218 | 0.007 |  | 0.706 | 8149 | 11802 | відсутні |  |  | 100
0
ГРС Воєводське | [17 empty] | 0
0
0
|  | Начальник Луганського ЛВУМГ | [11 empty] | С.В.Єгоров
Вик. Т.О.Гоцанюк , тел.( 06463) 9-70-29
Note on G4: Nadezhda Holod:

## 11 Луганскгаз
Голові правління | Голові правління
ПАТ "Луганськгаз" | ПАТ "Луганськгаз"
вул. Шевченко, 102, м. Луганськ, 91055 | вул. Шевченко, 102, м. Луганськ, 91055
Голові правління | Голові правління
ПАТ "Луганськгаз" | ПАТ "Луганськгаз"
вул. Шевченко, 102, м. Луганськ, 91055 | вул. Шевченко, 102, м. Луганськ, 91055
Голові правління | Голові правління
ПАТ "Луганськгаз" | ПАТ "Луганськгаз"
вул. Шевченко, 102, м. Луганськ, 91055 | вул. Шевченко, 102, м. Луганськ, 91055
Голові правління | Голові правління
ПАТ "Луганськгаз" | ПАТ "Луганськгаз"
вул. Шевченко, 102, м. Луганськ, 91055 | вул. Шевченко, 102, м. Луганськ, 91055
Голові правління | Голові правління
ПАТ "Луганськгаз" | ПАТ "Луганськгаз"
вул. Шевченко, 102, м. Луганськ, 91055 | вул. Шевченко, 102, м. Луганськ, 91055
Голові правління | Голові правління
ПАТ "Луганськгаз" | ПАТ "Луганськгаз"
вул. Шевченко, 102, м. Луганськ, 91055 | вул. Шевченко, 102, м. Луганськ, 91055
Голові правління | Голові правління
ПАТ "Луганськгаз" | ПАТ "Луганськгаз"
вул. Шевченко, 102, м. Луганськ, 91055 | вул. Шевченко, 102, м. Луганськ, 91055
Голові правління | Голові правління
ПАТ "Луганськгаз" | ПАТ "Луганськгаз"
вул. Шевченко, 102, м. Луганськ, 91055 | вул. Шевченко, 102, м. Луганськ, 91055