## Sheet1
День місяця | Номер результату випробув. | Метан, об.% | Етан, об.% | Пропан, об.% | i-Бутан, об.% | н-Бутан, об.% | нео-Пентан, об.% | i-Пентан, об.% | н-Пентан, об.% | Гексани, об.% | Кисень, об.% | Азот, об.% | Двуокис вуглецю, об% | Точка роси вологи (р=4МПа), ⁰С | Густина відносна | Густина при 20⁰С, г/см3 | Теплота згорання нижча, кКал/м3 | Теплота згорання вища, кКал/м3 | Число Воббе вище, кКал/м3 | Теплота згорання нижча, МДж/м3 | Теплота згорання вища, МДж/м3 | Число Воббе вище, МДж/м3 | Маса механічних домішок, г/м3 | Масова концентрація сірководню, м3 | Масова концентрац.меркаптанової сірки,м3
03.02 |  | 99.078 | 0.143 | 0.034 | 0.012 | 0.004 | 0.004 |  |  | 0.001 | 0.007 | 0.6 | 0.117 |  | 0.674 |  | 7940 |  | 11783
10.02 |  | 99.079 | 0.143 | 0.034 | 0.011 | 0.006 | 0.005 |  |  | 0.001 | 0.007 | 0.597 | 0.117 |  | 0.674 |  | 7940 |  | 11783 |  |  |  | відсутн. | відсутн. | відсутн.
17.02 |  | 99.085 | 0.14 | 0.033 | 0.01 | 0.005 | 0.006 |  |  | 0.002 | 0.006 | 0.596 | 0.117 |  | 0.674 |  | 7940 |  | 11784
25.02 |  | 99.064 | 0.148 | 0.036 | 0.014 | 0.005 | 0.008 |  |  | 0.001 | 0.007 | 0.602 | 0.115 |  | 0.675 |  | 7942 |  | 11784