## СертифікатАТІ
ПАСПОРТ ФІЗІКО-ХІМІЧНИХ ПОКАЗНИКІВ ПРИРОДНОГО ГАЗУ
переданого Одеським ЛВУМГ філії УМГ "ПРИКАРПАТТРАНСГАЗ"та прийнятого ПАТ "Одесагаз"
визначених в вимірювальної хіміко-аналітичній лабораторії ГВС-Гребеники по газопроводу АТІ
за період з 01.02.2015р. по 28.02.2015р.
Число місяця | Компонентний склад, мол.% | [13 empty] | Точка роси вологи (Р=4 Мпа), оС | Густина, кг/м3 | Теплота згорання низшая, ккал/м3 | Число Воббе вище, ккал/м3 | Маса механічних домішок, г/м3 | Масова концентрація сірководню, м3 | Масова концентрація меркаптанової сірки, м3
| Метан | Єтан | Пропан | І-бутан | Н-бутан | нео-пентан | І-пентан | Н-пентан | Гексани | Азот | Діоксід вуглецу | Гелій | Водень | Кисень
при 20 оС, 101,325 кПа
1 | 95.8761 | 2.2702 | 0.7356 | 0.1202 | 0.1146 | 0 | 0.0203 | 0.0165 | 0.0146 | 0.6505 | 0.1686 | 0.012 | 0.001 |  | -26.2 | 0.7007 | 8208 | 11927
2 | 95.8226 | 2.3062 | 0.7484 | 0.1229 | 0.1168 | 0 | 0.0208 | 0.017 | 0.0149 | 0.6467 | 0.1707 | 0.012 | 0.001 | 0.0066 | -26.3 | 0.7012 | 8213 | 11930
3 | 95.8016 | 2.3196 | 0.7572 | 0.1242 | 0.1177 | 0 | 0.0212 | 0.0171 | 0.0151 | 0.6418 | 0.1715 | 0.012 | 0.001 |  | -26.4 | 0.7014 | 8216 | 11932
4 | 95.7267 | 2.37 | 0.7713 | 0.1262 | 0.1196 | 0 | 0.0213 | 0.0172 | 0.0153 | 0.6432 | 0.1763 | 0.012 | 0.001 |  | -26.6 | 0.702 | 8221 | 11935
5 | 95.8599 | 2.2765 | 0.739 | 0.1204 | 0.114 | 0 | 0.0205 | 0.0166 | 0.0148 | 0.6561 | 0.1693 | 0.012 | 0.001 |  | -26.7 | 0.7008 | 8209 | 11927
6 | 95.8406 | 2.2914 | 0.7461 | 0.1217 | 0.1154 | 0 | 0.0204 | 0.0166 | 0.0148 | 0.6505 | 0.1696 | 0.012 | 0.001 |  | -26.7 | 0.701 | 8211 | 11929
7 | 95.8595 | 2.2825 | 0.7452 | 0.1224 | 0.1159 | 0 | 0.0205 | 0.0169 | 0.0147 | 0.6434 | 0.1659 | 0.012 | 0.001 |  | -26.7 | 0.7009 | 8212 | 11930
8 | 96.0023 | 2.1908 | 0.714 | 0.1184 | 0.1127 | 0 | 0.0205 | 0.0166 | 0.0147 | 0.6401 | 0.1571 | 0.012 | 0.001 |  | -26.9 | 0.6997 | 8202 | 11926
9 | 96.0331 | 2.1707 | 0.7079 | 0.117 | 0.1112 | 0 | 0.0204 | 0.0165 | 0.0145 | 0.6399 | 0.156 | 0.012 | 0.001 | 0.0082 | -26.3 | 0.6995 | 8199 | 11925
10 | 96.0119 | 2.1809 | 0.7095 | 0.1165 | 0.1111 | 0 | 0.0202 | 0.0164 | 0.0145 | 0.6477 | 0.1583 | 0.012 | 0.001 |  | -26 | 0.6996 | 8199 | 11924 |  | <0,1 | <0,2
11 | 96.0618 | 2.1428 | 0.6995 | 0.1151 | 0.1098 | 0 | 0.0199 | 0.0162 | 0.0144 | 0.6531 | 0.1543 | 0.012 | 0.001 |  | -26.6 | 0.6992 | 8195 | 11921 | отсут.
12 | 96.1113 | 2.1041 | 0.6815 | 0.1119 | 0.1069 | 0 | 0.0197 | 0.0159 | 0.0145 | 0.6686 | 0.1527 | 0.012 | 0.001 |  | -26.7 | 0.6987 | 8188 | 11915
13 | 96.127 | 2.0901 | 0.6771 | 0.1111 | 0.1061 | 0 | 0.0195 | 0.0157 | 0.0145 | 0.6739 | 0.1519 | 0.012 | 0.001 |  | -26.4 | 0.6985 | 8185 | 11914
14 | 96.0413 | 2.1494 | 0.6986 | 0.1148 | 0.1096 | 0 | 0.0201 | 0.0162 | 0.0147 | 0.6649 | 0.1573 | 0.012 | 0.001 |  | -26.2 | 0.6993 | 8194 | 11919
15 | 95.9959 | 2.1652 | 0.7064 | 0.1185 | 0.1127 | 0.0024 | 0.0204 | 0.0162 | 0.0167 | 0.6725 | 0.1601 | 0.012 | 0.001 |  | -26.2 | 0.6998 | 8197 | 11920
16 | 96.032 | 2.16 | 0.7002 | 0.1136 | 0.1083 | 0 | 0.0201 | 0.0162 | 0.015 | 0.6632 | 0.1584 | 0.012 | 0.001 | 0.0071 | -24.6 | 0.6994 | 8194 | 11919
17 | 96.0199 | 2.1659 | 0.7037 | 0.1153 | 0.1101 | 0 | 0.0204 | 0.0164 | 0.0147 | 0.662 | 0.1587 | 0.012 | 0.001 |  | -24.2 | 0.6995 | 8196 | 11920
18 | 96.0487 | 2.1485 | 0.6964 | 0.1141 | 0.1091 | 0 | 0.0201 | 0.0163 | 0.0149 | 0.661 | 0.158 | 0.012 | 0.001 |  | -23.9 | 0.6992 | 8193 | 11919
19 | 96.0807 | 2.1214 | 0.6914 | 0.1136 | 0.1088 | 0 | 0.0202 | 0.0164 | 0.0149 | 0.6634 | 0.1563 | 0.012 | 0.001 |  | -22.7 | 0.699 | 8191 | 11917
20 | 96.0935 | 2.115 | 0.6856 | 0.1133 | 0.1081 | 0 | 0.02 | 0.0163 | 0.0147 | 0.6662 | 0.1544 | 0.012 | 0.001 |  | -24.9 | 0.6989 | 8189 | 11917
21 | 96.0202 | 2.1607 | 0.7027 | 0.116 | 0.1111 | 0 | 0.0205 | 0.0166 | 0.0149 | 0.6657 | 0.1587 | 0.012 | 0.001 |  | -24.9 | 0.6995 | 8195 | 11919
22 | 95.9224 | 2.2234 | 0.7258 | 0.1196 | 0.1147 | 0 | 0.0209 | 0.0171 | 0.0155 | 0.6632 | 0.1646 | 0.012 | 0.001 |  | -25.6 | 0.7004 | 8204 | 11924
23 | 95.8387 | 2.2792 | 0.7511 | 0.1249 | 0.1199 | 0 | 0.0219 | 0.0178 | 0.0164 | 0.6488 | 0.1684 | 0.012 | 0.001 | 0.0068 | -25.8 | 0.7012 | 8214 | 11931
24 | 95.8035 | 2.3001 | 0.7585 | 0.1261 | 0.1212 | 0 | 0.0221 | 0.0182 | 0.0176 | 0.649 | 0.1708 | 0.012 | 0.001 |  | -25.7 | 0.7015 | 8217 | 11932 | отсут.
25 | 95.7735 | 2.326 | 0.7665 | 0.127 | 0.1218 | 0 | 0.0222 | 0.0181 | 0.0169 | 0.642 | 0.173 | 0.012 | 0.001 |  | -26 | 0.7018 | 8220 | 11934 |  | <0,1 | <0,2
26 | 95.7809 | 2.3247 | 0.7644 | 0.1264 | 0.1211 | 0 | 0.0219 | 0.0181 | 0.0163 | 0.6408 | 0.1723 | 0.012 | 0.001 |  | -25.5 | 0.7017 | 8219 | 11934
27 | 95.8166 | 2.304 | 0.757 | 0.1253 | 0.1199 | 0 | 0.0219 | 0.0178 | 0.0161 | 0.6372 | 0.1712 | 0.012 | 0.001 |  | -25.8 | 0.7014 | 8217 | 11933
28 | 95.8541 | 2.2792 | 0.7498 | 0.1239 | 0.1186 | 0 | 0.0215 | 0.0175 | 0.016 | 0.6371 | 0.1693 | 0.012 | 0.001 |  | -24.9 | 0.7011 | 8214 | 11932
29
30
31
8204
Начальник Одеського ЛВУМГ _________________________ Девдера Б.П.
Інженер з метрології І категорії _________________________ Басистюк А.В.
Примітка: Для споживачів Одеської області.