## Sheet1
День місяця | Номер результату випробув. | Метан, об.% | Етан, об.% | Пропан, об.% | i-Бутан, об.% | н-Бутан, об.% | нео-Пентан, об.% | i-Пентан, об.% | н-Пентан, об.% | Гексани, об.% | Кисень, об.% | Азот, об.% | Двуокис вуглецю, об% | Точка роси вологи (р=4МПа), ⁰С | Густина відносна | Густина при 20⁰С, г/см3 | Теплота згорання нижча, кКал/м3 | Теплота згорання вища, кКал/м3 | Число Воббе вище, кКал/м3 | Теплота згорання нижча, МДж/м3 | Теплота згорання вища, МДж/м3 | Число Воббе вище, МДж/м3 | Маса механічних домішок, г/м3 | Масова концентрація сірководню, м3 | Масова концентрац.меркаптанової сірки,м3
09 | 84153 | 97,1370 | 1,5900 | 0,2690 | 0,0470 | 0,0410 | 0,0010 | 0,0060 | 0,0050 | 0,0050 | 0,0070 | 0,7300 | 0,1620 |  | 0,5710 | 0,6886 | 8 064 | 8 947 | 11 837 | 33,76
18 | 85793 | 96,3120 | 1,9150 | 0,6030 | 0,0990 | 0,0990 | 0,0010 | 0,0160 | 0,0140 | 0,0010 | 0,0060 | 0,8150 | 0,1170 |  | 0,5780 | 0,6968 | 8 150 | 9 038 | 11 886 | 34,12
24 | 85802 | 96,4250 | 1,8570 | 0,5860 | 0,0960 | 0,0960 | 0,0010 | 0,0160 | 0,0150 | відсутн. | 0,0060 | 0,7860 | 0,1140 |  | 0,5780 | 0,6959 | 8 145 | 9 034 | 11 887 | 34,10