## Лист1
ПАСПОРТ
ЯКОСТІ ПРИРОДНОГО ГАЗУ,
переданого Сумським ЛВУМГ та прийнятого ПАТ "Сумиоблгаз"
3 01.02.2015р. по 28.02.2015р.
Дата | Назва МГ Назва КЦ | Компонентний склад газу | [11 empty] | сірководень | меркаптанова сірка | відносна густина | абсолютна густина | тепло-та згоран нижча | число Воббе вище | точка роси вологи при робочому тиску
|  | метан | етан | пропан | ізо-бутан | н-бутан | нео-пентан | ізо-пентан | н-пентан | гексани і вищі | азот | кисень | діоксид вуглецю
|  | об % | об% | об% | об% | об% | об% | об% | об% | об% | об% | об% | об% | мг/м3 | мг/м3 |  | кг/м3 | ккал/м3 | ккал/м3 | 0С
1 | 2 | 3 | 4 | 5 | 6 | 7 | 8 | 9 | 10 | 11 | 12 | 13 | 14 | 15 | 16 | 17 | 18 | 19 | 20 | 21
2015-02-02 | УПУ | 95.741 | 2.397 | 0.773 | 0.124 | 0.121 | 0.002 | 0.024 | 0.017 | 0.016 | 0.611 | 0.004 | 0.17 | <0,01 | <0,01 | 0.5833 | 0.7026 | 8233 | 11952 | -19
2015-02-10 |  | 96.329 | 2.014 | 0.653 | 0.106 | 0.105 | 0.002 | 0.022 | 0.015 | 0.016 | 0.601 | 0.004 | 0.133 |  |  | 0.5793 | 0.6977 | 8190 | 11933
2015-02-16 |  | 96.188 | 2.097 | 0.677 | 0.109 | 0.108 | 0.002 | 0.023 | 0.018 | 0.017 | 0.618 | 0.003 | 0.14 |  |  | 0.5803 | 0.6989 | 8200 | 11935
2015-02-23 |  | 96.034 | 2.192 | 0.714 | 0.117 | 0.115 | 0.002 | 0.024 | 0.018 | 0.019 | 0.611 | 0.003 | 0.151 |  |  | 0.5815 | 0.7003 | 8214 | 11942
2015-02-02 | Прогрес | 95.827 | 2.338 | 0.752 | 0.12 | 0.116 | 0.002 | 0.024 | 0.017 | 0.017 | 0.62 | 0.004 | 0.163 | <0,01 | <0,01 | 0.5827 | 0.7018 | 8226 | 11947 | -18.7
2015-02-10 |  | 96.314 | 2.022 | 0.654 | 0.107 | 0.105 | 0.002 | 0.023 | 0.016 | 0.016 | 0.605 | 0.004 | 0.132 |  |  | 0.5794 | 0.6978 | 8192 | 11933
2015-02-16 |  | 96.188 | 2.097 | 0.677 | 0.109 | 0.108 | 0.002 | 0.023 | 0.018 | 0.017 | 0.618 | 0.003 | 0.14 |  |  | 0.5803 | 0.6989 | 8200 | 11935
2015-02-23 |  | 96.03 | 2.196 | 0.713 | 0.116 | 0.115 | 0.002 | 0.025 | 0.018 | 0.021 | 0.61 | 0.003 | 0.151 |  |  | 0.5815 | 0.7004 | 8214 | 11945
2015-02-02 | ЄККр | 95.758 | 2.38 | 0.771 | 0.124 | 0.12 | 0.002 | 0.024 | 0.017 | 0.015 | 0.618 | 0.004 | 0.167 | <0,01 | <0,01 | 0.5832 | 0.7024 | 8231 | 11949 | -17.2
2015-02-10 |  | 96.105 | 2.149 | 0.698 | 0.113 | 0.112 | 0.002 | 0.024 | 0.017 | 0.014 | 0.617 | 0.004 | 0.145 |  |  | 0.5808 | 0.6995 | 8204 | 11938
2015-02-16 |  | 96.037 | 2.194 | 0.709 | 0.115 | 0.113 | 0.002 | 0.023 | 0.017 | 0.016 | 0.621 | 0.003 | 0.15 |  |  | 0.5813 | 0.7001 | 8209 | 11940
2015-02-23 |  | 95.825 | 2.326 | 0.761 | 0.124 | 0.123 | 0.002 | 0.026 | 0.019 | 0.018 | 0.609 | 0.003 | 0.164 |  |  | 0.583 | 0.7021 | 8231 | 11952
2015-02-02 | ЄКК+ЄКД | 90.404 | 4.952 | 1.31 | 0.136 | 0.211 | 0.003 | 0.042 | 0.038 | 0.057 | 1.206 | 0.007 | 1.638 | <0,01 | <0,01 | 0.6213 | 0.7483 | 8341 | 11718 | -16.2
2015-02-10 |  | 88.146 | 6.082 | 1.734 | 0.161 | 0.283 | 0.003 | 0.05 | 0.041 | 0.059 | 1.355 | 0.007 | 2.079 |  |  | 0.6377 | 0.7681 | 8438 | 11696
2015-02-16 |  | 86.955 | 6.595 | 2.104 | 0.195 | 0.371 | 0.003 | 0.066 | 0.059 | 0.067 | 1.341 | 0.007 | 2.237 |  |  | 0.6481 | 0.7806 | 8541 | 11739
2015-02-23 |  | 88.285 | 5.934 | 1.776 | 0.169 | 0.308 | 0.003 | 0.056 | 0.048 | 0.065 | 1.319 | 0.007 | 2.03 |  |  | 0.6377 | 0.7681 | 8455 | 11718
Примітка: Фізико-хімічні параметри природного газу відповідають вимогам ГОСТу 5542-87
„Газы горючие природные для промышленного и коммунально-бытового назначения.Технические условия.”
Головний інженер Сумського ЛВУМГ Соловйов О.Б. 27.02.15
Завідувач ВХАЛ Журавльова В.В. 27.02.15
Свідоцтво атестації лабораторії №РУ-1071/12 чинне до 10.05.2017