## С 01
| ПАТ "Укртрансгаз" | [11 empty] | Вимірювальна хіміко-аналітична лабораторія Гайсинського ЛВУМГ
| філія УМГ "Черкаситрансгаз" | [11 empty] | Атестована в системі Держстандарту України
| Гайсинське ЛВУМГ | [11 empty] | Свідоцтво про атестацію № ПУ-0077/14
видано 28.05.2014 р. чинно до 27.05.2018 р.
ПАСПОРТ ФІЗИКО-ХІМІЧНИХ ПОКАЗНИКІВ ПРИРОДНОГО ГАЗУ
переданого Гайсинським ЛВУМГ та прийнятого ДТЕК "Західенерго", Ладижинська ТЕС
по газопроводу "Союз" за ЛЮТИЙ 2015 року
Число місяця | Компонентний склад, % об. | [9 empty] | Температура газу при визначенні точки роси вологи (ТТР), °С | Точка роси вологи (ТТР); (Р = 3,92 МПа), °С | Теплота згоряння нижча, ккал/м3 | Число ВОББЕ вище, ккал/м³ | Густина |  | Маса механічних домішок, г/м3 | Масова концентрація | меркаптанової сірки, г/м3 | Масова концентрація | сірководню,г/м3
| Метан | Етан | Пропан | Ізо - бутан | Н - бутан | Пентани | Гексани та вищі | Кисень | Азот | Діоксид вуглецю |  |  |  |  | відносна | абсолютна, кг/м³ | [6 empty] | нео-Пентан | Ізо-пентан | Н-пентан | ПЕНТАНИ
при 20ºС; 101,325 кПа
2 | 96.177 | 1.998 | 0.618 | 0.091 | 0.094 | 0.035 | 0.006 | 0.008 | 0.792 | 0.181 | 6 | -19.2 | 8153 | 11880 | 0.5793 | 0.6978 | [5 empty] | -96.177 | 0.003 | 0.018 | 0.014 | 0.035
3 | 96.196 | 2.023 | 0.617 | 0.093 | 0.097 | 0.035 | 0.006 | 0.008 | 0.752 | 0.173 | 6 | -18.9 | 8159 | 11889 | 0.5793 | 0.6977 | [5 empty] | -96.196 | 0.002 | 0.019 | 0.014 | 0.035
4 | 96.196 | 2.036 | 0.617 | 0.093 | 0.094 | 0.04 | 0.004 | 0.007 | 0.738 | 0.175 | 6 | -19.1 | 8161 | 11892 | 0.5793 | 0.6977 | [5 empty] | -96.196 | 0.007 | 0.019 | 0.014 | 0.04
5 | 96.193 | 2.04 | 0.628 | 0.095 | 0.098 | 0.035 | 0.006 | 0.008 | 0.726 | 0.171 | 6 | -18.9 | 8164 | 11895 | 0.5794 | 0.6978 | [5 empty] | -96.193 | 0.002 | 0.019 | 0.014 | 0.035
6 | 96.282 | 1.961 | 0.604 | 0.091 | 0.093 | 0.035 | 0.005 | 0.008 | 0.754 | 0.167 | 6 | -18.8 | 8152 | 11886 | 0.5787 | 0.697 | [5 empty] | -96.282 | 0.002 | 0.019 | 0.014 | 0.035
9 | 96.263 | 1.956 | 0.6 | 0.09 | 0.093 | 0.035 | 0.005 | 0.008 | 0.777 | 0.173 | 5 | -19.7 | 8149 | 11880 | 0.5787 | 0.6971 | [5 empty] | -96.263 | 0.002 | 0.019 | 0.014 | 0.035
10 | 96.216 | 1.977 | 0.608 | 0.091 | 0.094 | 0.035 | 0.007 | 0.009 | 0.787 | 0.176 | 5 | -19.6 | 8151 | 11880 | 0.5791 | 0.6975 | [5 empty] | -96.216 | 0.002 | 0.019 | 0.014 | 0.035
11 | 96.238 | 1.968 | 0.604 | 0.091 | 0.094 | 0.034 | 0.007 | 0.008 | 0.782 | 0.174 | 5 | -19.5 | 8150 | 11880 | 0.5789 | 0.6973 | [5 empty] | -96.238 | 0.001 | 0.019 | 0.014 | 0.034
13 | 96.229 | 1.971 | 0.607 | 0.092 | 0.094 | 0.034 | 0.007 | 0.008 | 0.782 | 0.176 | 5 | -19.6 | 8151 | 11880 | 0.579 | 0.6974 | [5 empty] | -96.229 | 0.001 | 0.019 | 0.014 | 0.034
14 | 96.209 | 1.984 | 0.607 | 0.091 | 0.093 | 0.035 | 0.008 | 0.008 | 0.788 | 0.177 | 5 | -19.4 | 8151 | 11880 | 0.5791 | 0.6975 | [5 empty] | -96.209 | 0.002 | 0.019 | 0.014 | 0.035
16 | 96.216 | 1.984 | 0.611 | 0.092 | 0.094 | 0.035 | 0.007 | 0.009 | 0.776 | 0.176 | 5 | -19.2 | 8153 | 11882 | 0.5791 | 0.6975 | [5 empty] | -96.216 | 0.002 | 0.019 | 0.014 | 0.035
17 | 96.193 | 2.002 | 0.615 | 0.092 | 0.095 | 0.032 | 0.007 | 0.008 | 0.778 | 0.178 | 5 | -19.2 | 8154 | 11882 | 0.5792 | 0.6976 | [5 empty] | -96.193 | 0.001 | 0.018 | 0.013 | 0.032
18 | 96.177 | 2.007 | 0.614 | 0.093 | 0.095 | 0.034 | 0.006 | 0.009 | 0.786 | 0.179 | 4 | -19 | 8154 | 11881 | 0.5793 | 0.6977 | [5 empty] | -96.177 | 0.001 | 0.019 | 0.014 | 0.034
19 | 96.194 | 1.999 | 0.613 | 0.092 | 0.095 | 0.035 | 0.006 | 0.008 | 0.778 | 0.18 | 5 | -18.8 | 8154 | 11882 | 0.5792 | 0.6977 | [5 empty] | -96.194 | 0.002 | 0.019 | 0.014 | 0.035
20 | 96.18 | 2.005 | 0.617 | 0.093 | 0.096 | 0.035 | 0.006 | 0.008 | 0.781 | 0.179 | 5 | -18.6 | 8155 | 11882 | 0.5793 | 0.6978 | [5 empty] | -96.18 | 0.002 | 0.019 | 0.014 | 0.035
23 | 96.16 | 2.028 | 0.625 | 0.094 | 0.097 | 0.034 | 0.005 | 0.009 | 0.769 | 0.179 | 6 | -19 | 8158 | 11885 | 0.5795 | 0.6979 | [5 empty] | -96.16 | 0.001 | 0.019 | 0.014 | 0.034
24 | 96.208 | 1.988 | 0.616 | 0.092 | 0.095 | 0.035 | 0.007 | 0.008 | 0.772 | 0.179 | 6 | -18.8 | 8154 | 11883 | 0.5792 | 0.6976 | [5 empty] | -96.208 | 0.002 | 0.019 | 0.014 | 0.035
25 | 96.224 | 1.974 | 0.602 | 0.09 | 0.092 | 0.035 | 0.007 | 0.008 | 0.791 | 0.177 | 6 | -20 | 8149 | 11878 | 0.579 | 0.6973 | відсутн. | відсутн. |  | відсутн. |  | -96.224 | 0.002 | 0.019 | 0.014 | 0.035
26 | 96.143 | 2.037 | 0.633 | 0.095 | 0.097 | 0.038 | 0.006 | 0.008 | 0.759 | 0.184 | 6 | -19.4 | 8162 | 11888 | 0.5797 | 0.6982 | [5 empty] | -96.143 | 0.003 | 0.02 | 0.015 | 0.038
27 | 96.046 | 2.131 | 0.669 | 0.104 | 0.107 | 0.04 | 0.007 | 0.008 | 0.706 | 0.182 | 6 | -18.8 | 8181 | 11906 | 0.5807 | 0.6994 | [5 empty] | -96.046 | 0.002 | 0.022 | 0.016 | 0.04
Начальник управління Гайсинського ЛВУМГ ____________________ Ю.В. Омельченко
Підпис
[14 empty] | Дата: | 2015-03-12
Начальник лабораторії ____________________ О.В. Стук
Підпис