## Лист1
ПАТ "УКРТРАНСГАЗ"
Філія УМГ"Харківтрансгаз"
Запорізьке ЛВУМГ
Вимірювальна хіміко-аналітична лабораторія
Свідоцтво про атестацію № АВ-25-10 дійсне до 09.09.15 р.
ПАСПОРТ ФІЗИКО-ХІМІЧНИХ ПАРАМЕТРІВ ПРИРОДНОГО ГАЗУ
протранспортованого УМГ "Харківтрансгаз" Запорізьким ЛВУМГ
по магістральним газопроводам ШДО, ШДКРИ за період з 01.02.2015 по 28.02.2015 (точка відбору - ГРС-2 м.Запоріжжя)
Дата відбору проби (числа місяця) | Умови відбору проби |  | Дата аналізу проби (числа місяця) | Компонентний склад МВУ 05-61-2005, об'ємна частка, % | [13 empty] | Температура точки роси по волозі при 4,0 МПа, оС | Теплота згоряння нижча ГОСТ22667-82, ккал/м3 | Число Воббе вище ГОСТ22667-82, ккал/м3 | Густина, кг/м3 |  |  | Маса механічних домішок,г/м3 ГОСТ 22387.4-77 | Масова концентрація меркаптанової сірки, г/м3 ГОСТ 22387.2-97 | Масова концентрація сірководню, г/м3 ГОСТ 22387.2-97
|  |  |  | метан | етан | пропан | і-бутани | н-бутан | нео-пентани | і-пентан | н-пентан | гексани та вищі | кисень | азот |  | діоксид вуглецю |  |  |  |  | пікнометрична | лабораторний хроматограф | потоковий хроматограф
| Р, кгс/см2 | t, ºС | [11 empty] | об. % | мол.% | об. % | мол. %
при 20 ºС , 101,325 кПа
1 | [26 empty] | 0
2 | 43.4 | 4 | 2 | 95.82 | 2.312 | 0.746 | 0.123 | 0.122 | 0 | 0.024 | 0.017 | 0.006 | 0.004 | 0.651 | 0.65 | 0.175 | 0.176 |  | 8214 | 11934 |  | 0.702 |  |  |  |  | 100 | ОК
3 | 43.2 | 4 | 3 | 95.746 | 2.333 | 0.753 | 0.124 | 0.124 | 0.001 | 0.024 | 0.017 | 0.006 | 0.005 | 0.691 | 0.69 | 0.176 | 0.177 | -22.2 | 8214 | 11929 |  | 0.702 |  |  | 0.0014 | 0 | 100 | ОК
4 | [26 empty] | 0
5 | 42.2 | 4 | 5 | 95.771 | 2.342 | 0.752 | 0.124 | 0.123 | 0.001 | 0.024 | 0.017 | 0.006 | 0.004 | 0.66 | 0.659 | 0.176 | 0.177 |  | 8216 | 11934 |  | 0.702 |  |  |  |  | 100 | ОК
6 | [26 empty] | 0
7 | [26 empty] | 0
8 | [26 empty] | 0
9 | [26 empty] | 0
10 | 42.7 | 3 | 10 | 95.887 | 2.264 | 0.73 | 0.118 | 0.116 | 0.001 | 0.023 | 0.016 | 0.006 | 0.005 | 0.673 | 0.672 | 0.161 | 0.161 | -23.4 | 8206 | 11928 |  | 0.701 |  | не виявл. | 0.0055 | 0.0002 | 100 | ОК
11 | [26 empty] | 0
12 | 42.5 | 3 | 12 | 95.732 | 2.348 | 0.758 | 0.123 | 0.121 | 0.001 | 0.024 | 0.017 | 0.005 | 0.007 | 0.696 | 0.695 | 0.168 | 0.169 |  | 8214 | 11930 |  | 0.702 |  |  |  |  | 100 | ОК
13 | 42.3 | 3 | 13 | 95.863 | 2.276 | 0.73 | 0.119 | 0.117 | 0.001 | 0.024 | 0.016 | 0.005 | 0.005 | 0.683 | 0.682 | 0.161 | 0.161 |  | 8206 | 11928 |  | 0.701 |  |  |  |  | 100 | ОК
14 | [26 empty] | 0
15 | [26 empty] | 0
16 | 42 | 3 | 16 | 95.881 | 2.279 | 0.735 | 0.12 | 0.118 | 0.001 | 0.024 | 0.017 | 0.006 | 0.005 | 0.655 | 0.654 | 0.159 | 0.159 |  | 8210 | 11933 |  | 0.701 |  |  | 0.003 | 0.0001 | 100 | ОК
17 | [26 empty] | 0
18 | 41 | 3 | 18 | 95.929 | 2.259 | 0.73 | 0.119 | 0.117 | 0.001 | 0.024 | 0.017 | 0.007 | 0.005 | 0.636 | 0.635 | 0.156 | 0.156 | -24.4 | 8210 | 11936 |  | 0.701 |  |  |  |  | 100 | ОК
19 | [26 empty] | 0
20 | 41.8 | 3 | 20 | 95.911 | 2.276 | 0.738 | 0.12 | 0.118 | 0.001 | 0.024 | 0.017 | 0.007 | 0.005 | 0.627 | 0.626 | 0.156 | 0.156 |  | 8213 | 11939 | 0.701 | 0.701 |  |  |  |  | 100 | ОК
21 | [26 empty] | 0
22 | [26 empty] | 0
23 | 43.1 | 3 | 23 | 95.787 | 2.324 | 0.762 | 0.125 | 0.126 | 0.001 | 0.026 | 0.018 | 0.007 | 0.005 | 0.655 | 0.654 | 0.164 | 0.165 |  | 8220 | 11938 |  | 0.702 |  |  |  |  | 100 | ОК
24 | [26 empty] | 0
25 | 42.6 | 3 | 25 | 95.882 | 2.278 | 0.74 | 0.122 | 0.122 | 0.001 | 0.025 | 0.017 | 0.007 | 0.005 | 0.641 | 0.64 | 0.16 | 0.16 | -22.7 | 8214 | 11937 |  | 0.701 |  | не виявл. | 0.0026 | 0.0001 | 100 | ОК
26 | [26 empty] | 0
27 | 41.9 | 3 | 27 | 95.709 | 2.226 | 0.718 | 0.118 | 0.117 | 0.001 | 0.024 | 0.017 | 0.006 | 0.045 | 0.861 | 0.859 | 0.158 | 0.158 |  | 8185 | 11890 |  | 0.702 |  |  |  |  | 100 | ОК
28 | [26 empty] | 0
0
|  |  |  | 1149.918 | 27.517 | 8.892 | 1.455 | 1.441 | 0.011 | 0.29 | 0.203 | 0.074 | 0.1 | 8.129 | 8.116 | 1.97 | 1.975 |  | 98522 | 143156 | [6 empty] | 1200
31 | [26 empty] | 0
| Начальник Запорізького ЛВУМГ . | [16 empty] | Деркач А.А. | [6 empty] | 02.03.2015
| Підрозділу підприємства, якому підпорядкована ХАЛ | [16 empty] | прізвище |  |  |  | підпис |  |  | дата
| Керівник ХАЛ Запорізького ПМ Запорізького ЛВУМГ . | [16 empty] | Огородник Ю.В. | [7 empty] | 02.03.2015
| ХАЛ, де здійснювались аналізи газу | [16 empty] | прізвище |  |  |  | підпис |  |  | дата