## Лист1
ПАТ "УКРТРАНСГАЗ"
Філія УМГ"Харківтрансгаз"
Запорізьке ЛВУМГ
Вимірювальна хіміко-аналітична лабораторія
Свідоцтво про атестацію № АВ-25-10 дійсне до 09.09.15 р.
ПАСПОРТ ФІЗИКО-ХІМІЧНИХ ПАРАМЕТРІВ ПРИРОДНОГО ГАЗУ
протранспортованого УМГ "Харківтрансгаз" Запорізьким ЛВУМГ
по газопроводу-відводу ШДКРИ - Енергодар за період з 01.02.2015 по 28.02.2015 (точка відбору - ГРС-3 м.Запоріжжя)
Дата відбору проби (числа місяця) | Умови відбору проби |  | Дата аналізу проби (числа місяця) | Компонентний склад МВУ 05-61-2005, об'ємна частка, % | [13 empty] | Температура точки роси по волозі при 4,0 МПа, оС | Теплота згоряння нижча ГОСТ22667-82, ккал/м3 | Число Воббе вище ГОСТ22667-82, ккал/м3 | Густина, кг/м3 |  |  | Маса механічних домішок,г/м3 ГОСТ 22387.4-77 | Масова концентрація меркаптанової сірки, г/м3 ГОСТ 22387.2-97 | Масова концентрація сірководню, г/м3 ГОСТ 22387.2-97
|  |  |  | метан | етан | пропан | і-бутани | н-бутан | нео-пентани | і-пентан | н-пентан | гексани та вищі | кисень | азот |  | діоксид вуглецю |  |  |  |  | пікнометрична | лабораторний хроматограф | потоковий хроматограф
| Р, кгс/см2 | t, ºС | [11 empty] | об. % | мол.% | об. % | мол. %
при 20 ºС , 101,325 кПа
1 | [26 empty] | 0
2 | 45 | 5 | 2 | 95.959 | 2.219 | 0.714 | 0.119 | 0.118 | 0.001 | 0.023 | 0.017 | 0.005 | 0.004 | 0.655 | 0.654 | 0.166 | 0.167 | -23.1 | 8203 | 11928 |  | 0.7 |  |  | 0.0014 | 0 | 100 | ОК
3 | 45 | 5 | 3 | 95.773 | 2.326 | 0.748 | 0.123 | 0.122 | 0.001 | 0.024 | 0.017 | 0.006 | 0.004 | 0.679 | 0.678 | 0.177 | 0.178 | -22.5 | 8213 | 11930 |  | 0.702 |  |  |  |  | 100 | ОК
4 | 44 | 5 | 4 | 95.742 | 2.341 | 0.756 | 0.124 | 0.124 | 0.001 | 0.024 | 0.018 | 0.006 | 0.004 | 0.683 | 0.682 | 0.177 | 0.178 | -23.1 | 8215 | 11931 |  | 0.702 |  |  |  |  | 100 | ОК
5 | 44.2 | 5 | 5 | 95.718 | 2.379 | 0.75 | 0.121 | 0.121 | 0.001 | 0.024 | 0.017 | 0.008 | 0.004 | 0.679 | 0.678 | 0.178 | 0.179 | -23.1 | 8216 | 11932 |  | 0.702 |  |  |  |  | 100 | ОК
6 | 44.2 | 5 | 6 | 95.676 | 2.4 | 0.77 | 0.126 | 0.126 | 0.001 | 0.025 | 0.018 | 0.006 | 0.004 | 0.669 | 0.668 | 0.179 | 0.18 | -23.1 | 8223 | 11936 |  | 0.703 |  |  |  |  | 100 | ОК
7 | [26 empty] | 0
8 | [26 empty] | 0
9 | 45.2 | 4 | 9 | 95.941 | 2.265 | 0.726 | 0.117 | 0.114 | 0.001 | 0.023 | 0.015 | 0.002 | 0.005 | 0.631 | 0.63 | 0.16 | 0.16 | -23.1 | 8207 | 11934 |  | 0.7 |  |  |  |  | 100 | ОК
10 | 44.5 | 4 | 10 | 95.902 | 2.256 | 0.726 | 0.118 | 0.116 | 0 | 0.023 | 0.016 | 0.005 | 0.005 | 0.673 | 0.672 | 0.16 | 0.16 | -23.2 | 8204 | 11928 |  | 0.701 |  |  |  |  | 100 | ОК
11 | 45 | 4 | 11 | 95.888 | 2.257 | 0.729 | 0.118 | 0.117 | 0.001 | 0.023 | 0.016 | 0.005 | 0.006 | 0.68 | 0.679 | 0.16 | 0.16 | -23.4 | 8204 | 11927 |  | 0.701 |  |  | 0.0034 | 0.0001 | 100 | ОК
12 | 44.3 | 4 | 12 | 95.777 | 2.328 | 0.752 | 0.124 | 0.118 | 0.001 | 0.024 | 0.016 | 0.004 | 0.006 | 0.683 | 0.682 | 0.167 | 0.168 | -23.3 | 8212 | 11930 |  | 0.702 |  | не виявл. |  |  | 100 | ОК
13 | 44.3 | 5 | 13 | 95.948 | 2.225 | 0.713 | 0.116 | 0.113 | 0.001 | 0.023 | 0.015 | 0.005 | 0.005 | 0.682 | 0.681 | 0.154 | 0.154 | -23.3 | 8199 | 11925 |  | 0.7 |  |  |  |  | 100 | ОК
14 | 44.2 | 4 | 14 | 95.816 | 2.322 | 0.742 | 0.12 | 0.118 | 0.001 | 0.024 | 0.016 | 0.003 | 0.005 | 0.667 | 0.666 | 0.166 | 0.167 | -22.9 | 8211 | 11932 |  | 0.701 |  |  |  |  | 100 | ОК
15 | [26 empty] | 0
16 | 44 | 5 | 16 | 95.897 | 2.274 | 0.732 | 0.119 | 0.117 | 0.001 | 0.024 | 0.016 | 0.006 | 0.005 | 0.65 | 0.649 | 0.159 | 0.159 | -23.1 | 8209 | 11933 |  | 0.701 |  |  | 0.0034 | 0.0001 | 100 | ОК
17 | 43.2 | 5 | 17 | 95.894 | 2.282 | 0.738 | 0.121 | 0.119 | 0.001 | 0.024 | 0.017 | 0.006 | 0.005 | 0.635 | 0.634 | 0.158 | 0.158 | -24.2 | 8213 | 11937 | 0.701 | 0.701 |  |  |  |  | 100 | ОК
18 | 43.1 | 5 | 18 | 95.936 | 2.257 | 0.73 | 0.118 | 0.116 | 0.001 | 0.024 | 0.016 | 0.006 | 0.005 | 0.635 | 0.634 | 0.156 | 0.156 | -23.8 | 8209 | 11935 |  | 0.701 |  |  |  |  | 100 | ОК
19 | 43.1 | 5 | 19 | 95.938 | 2.253 | 0.73 | 0.119 | 0.118 | 0.001 | 0.024 | 0.017 | 0.007 | 0.005 | 0.631 | 0.63 | 0.157 | 0.157 | -23.3 | 8210 | 11936 |  | 0.701 |  |  |  |  | 100 | ОК
20 | 44 | 5 | 20 | 95.947 | 2.252 | 0.731 | 0.119 | 0.117 | 0.001 | 0.024 | 0.017 | 0.007 | 0.004 | 0.627 | 0.626 | 0.154 | 0.154 | -23.1 | 8211 | 11938 |  | 0.701 |  |  |  |  | 100 | ОК
21 | [26 empty] | 0
22 | [26 empty] | 0
23 | 44.8 | 5 | 23 | 95.859 | 2.286 | 0.747 | 0.123 | 0.122 | 0.001 | 0.025 | 0.017 | 0.006 | 0.005 | 0.649 | 0.648 | 0.16 | 0.16 | -22.8 | 8214 | 11936 |  | 0.701 |  |  |  |  | 100 | ОК
24 | 44.8 | 5 | 24 | 95.845 | 2.3 | 0.748 | 0.124 | 0.123 | 0.001 | 0.025 | 0.017 | 0.004 | 0.005 | 0.645 | 0.644 | 0.163 | 0.164 | -22.7 | 8215 | 11937 |  | 0.701 |  | не виявл. |  |  | 100 | ОК
25 | 44.3 | 5 | 25 | 95.913 | 2.257 | 0.733 | 0.12 | 0.12 | 0.001 | 0.024 | 0.017 | 0.006 | 0.004 | 0.647 | 0.646 | 0.158 | 0.158 | -22.2 | 8210 | 11934 |  | 0.701 |  |  |  |  | 100 | ОК
26 | 43.8 | 5 | 26 | 95.834 | 2.29 | 0.74 | 0.121 | 0.121 | 0.001 | 0.025 | 0.017 | 0.005 | 0.01 | 0.675 | 0.674 | 0.161 | 0.161 | -22.8 | 8210 | 11930 |  | 0.701 |  |  | 0.004 | 0.0001 | 100 | ОК
27 | 43.7 | 5 | 27 | 95.84 | 2.301 | 0.734 | 0.12 | 0.12 | 0.001 | 0.025 | 0.018 | 0.006 | 0.006 | 0.669 | 0.668 | 0.16 | 0.16 | -22.8 | 8211 | 11932 |  | 0.701 |  |  |  |  | 100 | ОК
0
0
|  |  |  | 2013.043 | 48.07 | 15.489 | 2.53 | 2.5 | 0.02 | 0.504 | 0.35 | 0.114 | 0.106 | 13.844 | 13.823 | 3.43 | 3.438 |  | 172419 | 250581 | [6 empty] | 2100
31 | [26 empty] | 0
| Начальник Запорізького ЛВУМГ . | [16 empty] | Деркач А.А. | [6 empty] | 02.03.2015
| Підрозділу підприємства, якому підпорядкована ХАЛ | [16 empty] | прізвище |  |  |  | підпис |  |  | дата
| Керівник ХАЛ Запорізького ПМ Запорізького ЛВУМГ . | [16 empty] | Огородник Ю.В. | [7 empty] | 02.03.2015
| ХАЛ, де здійснювались аналізи газу | [16 empty] | прізвище |  |  |  | підпис |  |  | дата