## Черкаська обл.ПАТ Уманьгаз
ПАТ "Укртрансгаз"
| філія УМГ "Черкаситрансгаз" | [12 empty] | Вимірювальна хіміко-аналітична лабораторія Гайсинського ЛВУМГ
| Гайсинське ЛВУМГ | [12 empty] | Свідоцтво про атестацію № ПУ-0077/14
видано 28.05.2014 р. чинно до 27.05.2018 р.
ПАСПОРТ ФІЗИКО-ХІМІЧНИХ ПОКАЗНИКІВ ПРИРОДНОГО ГАЗУ
переданого Гайсинським ЛВУМГ та прийнятого ПАТ "Уманьгаз" Черкаська область за період з 02.03.2015 р. по 31.03.2015 р.
газопроводу "Союз" за БЕРЕЗЕНЬ 2015 року
Число місяця | Метан, % об. | Етан, % об. | Пропан, % об. | Ізо - бутан, % об. | Н - бутан, % об. | Пентани, % об. | Гексани та вищі, % об. | Кисень. % об. | Азот. % об. | Азот, % мол. | Діоксид вуглецю, % об. | Діоксид вуглецю, % мол. | Точка роси вологи; (Р = 3,92 МПа), °С | Теплота згоряння нижча, ккал/м3 | Число ВОББЕ вище, ккал/м³ | Густина |  | Маса механічних домішок, г/м3 | Масова концентрація меркаптанової сірки, г/м3 | Масова концентрація сірководню,г/м3
[16 empty] | відносна | абсолютна, кг/м³
при 20ºС; 101,325 кПа
2 | 96.225 | 2.051 | 0.637 | 0.099 | 0.101 | 0.039 | 0.012 | 0.01 | 0.675 | 0.674 | 0.151 | 0.151 | -18.3 | 8176 | 11911 | 0.5795 | 0.6982
3 | 96.235 | 2.037 | 0.637 | 0.1 | 0.102 | 0.039 | 0.013 | 0.01 | 0.676 | 0.675 | 0.151 | 0.151 | -16.2 | 8175 | 11911 | 0.5794 | 0.6982
4 | 96.353 | 1.895 | 0.581 | 0.093 | 0.094 | 0.037 | 0.016 | 0.011 | 0.77 | 0.769 | 0.15 | 0.15 | -15.8 | 8149 | 11885 | 0.5784 | 0.6969
5 | 95.811 | 2.289 | 0.745 | 0.121 | 0.123 | 0.046 | 0.02 | 0.01 | 0.659 | 0.658 | 0.176 | 0.177 | -17.7 | 8217 | 11933 | 0.5829 | 0.7024
6 | 95.853 | 2.261 | 0.734 | 0.119 | 0.121 | 0.046 | 0.02 | 0.01 | 0.663 | 0.662 | 0.173 | 0.174 | -14.2 | 8213 | 11931 | 0.5826 | 0.702
10 | 95.924 | 2.236 | 0.732 | 0.121 | 0.121 | 0.041 | 0.007 | 0.008 | 0.612 | 0.611 | 0.198 | 0.199 | -17.8 | 8208 | 11930 | 0.5821 | 0.7011
11 | 95.951 | 2.224 | 0.73 | 0.121 | 0.121 | 0.04 | 0.007 | 0.008 | 0.604 | 0.603 | 0.194 | 0.195 | -17.6 | 8208 | 11931 | 0.5819 | 0.7008
12 | 95.892 | 2.247 | 0.737 | 0.122 | 0.122 | 0.042 | 0.007 | 0.009 | 0.626 | 0.625 | 0.196 | 0.197 | -17 | 8209 | 11929 | 0.5822 | 0.7013
13 | 95.914 | 2.239 | 0.729 | 0.119 | 0.12 | 0.042 | 0.007 | 0.009 | 0.621 | 0.62 | 0.2 | 0.201 | -16.4 | 8207 | 11928 | 0.5821 | 0.7011
16 | 95.934 | 2.224 | 0.732 | 0.123 | 0.124 | 0.042 | 0.006 | 0.009 | 0.615 | 0.614 | 0.191 | 0.192 | -16.5 | 8208 | 11931 | 0.582 | 0.701
17 | 95.897 | 2.248 | 0.736 | 0.121 | 0.122 | 0.044 | 0.007 | 0.009 | 0.617 | 0.616 | 0.199 | 0.2 | -17.2 | 8210 | 11930 | 0.5823 | 0.7013
19 | 95.943 | 2.217 | 0.728 | 0.118 | 0.119 | 0.05 | 0.005 | 0.009 | 0.633 | 0.632 | 0.178 | 0.179 | -17.4 | 8207 | 11930 | 0.5819 | 0.7008 | відсутн. | відсутн. | відсутн.
20 | 95.874 | 2.26 | 0.732 | 0.119 | 0.119 | 0.047 | 0.007 | 0.009 | 0.639 | 0.638 | 0.194 | 0.195 | -17.3 | 8208 | 11928 | 0.5823 | 0.7014
23 | 95.852 | 2.275 | 0.754 | 0.125 | 0.127 | 0.046 | 0.008 | 0.009 | 0.625 | 0.624 | 0.179 | 0.18 | -17.7 | 8217 | 11937 | 0.5826 | 0.7017
24 | 96.032 | 2.169 | 0.708 | 0.116 | 0.117 | 0.042 | 0.007 | 0.01 | 0.625 | 0.624 | 0.174 | 0.175 | -17.4 | 8200 | 11927 | 0.5812 | 0.7
25 | 96.055 | 2.154 | 0.69 | 0.113 | 0.113 | 0.041 | 0.006 | 0.01 | 0.651 | 0.65 | 0.167 | 0.168 | -17.5 | 8193 | 11922 | 0.5808 | 0.6996
26 | 96.045 | 2.16 | 0.694 | 0.113 | 0.115 | 0.041 | 0.005 | 0.009 | 0.651 | 0.65 | 0.167 | 0.168 | -17.6 | 8194 | 11923 | 0.5809 | 0.6997
27 | 95.99 | 2.208 | 0.685 | 0.107 | 0.108 | 0.041 | 0.015 | 0.01 | 0.67 | 0.669 | 0.166 | 0.167 | -16.9 | 8195 | 11921 | 0.5812 | 0.7003
30 | 96.06 | 2.179 | 0.68 | 0.107 | 0.106 | 0.039 | 0.006 | 0.01 | 0.653 | 0.652 | 0.16 | 0.16 | -18.2 | 8191 | 11921 | 0.5806 | 0.6993
31 | 96.014 | 2.213 | 0.688 | 0.109 | 0.109 | 0.038 | 0.004 | 0.009 | 0.638 | 0.637 | 0.178 | 0.179 | -17.9 | 8194 | 11922 | 0.5809 | 0.6997
Начальник управління Гайсинського ЛВУМГ _____________________________________ Ю.В. Омельченко 31.03.2015 р.
м.п.
Начальник лабораторії _____________________________________ О.В. Стук 31.03.2015 р.