## март Кохановка
ПАТ "УКРТРАНСГАЗ"
Філія УМГ"Харківтрансгаз" | [23 empty] | Додаток А
Харківське ЛВУМГ
Вимірювальна хіміко-аналітична лабораторія
Свідоцтво про атестацію № 100-272/2014 дійсне до 16.12.2017 р.
ПАСПОРТ ФІЗИКО-ХІМІЧНИХ ПАРАМЕТРІВ ПРИРОДНОГО ГАЗУ
переданого УМГ "Київтрансгаз" Диканським УМГ та прийнятого УМГ "Харківтрансгаз" Харківським ЛВУМГ
в магістральний газопровід ЄДК за період з 10.03.2015р. по 31.03.2015р. (точка відбору - Коханівська ГРС)
Дата відбору проби (числа місяця) | Умови відбору проби |  | Дата аналізу проби (числа місяця) | Компонентний склад МВУ 05-61-2005, об'ємна частка, % | [13 empty] | Температура точки роси по волозі при 4,0 МПа, оС | Температура точки роси по вуглеводням при робочому тиску | Теплота згоряння нижча ГОСТ22667-82, ккал/м3 | Число Воббе вище ГОСТ22667-82, ккал/м3 | Густина, кг/м3 |  | Маса механічних домішок,г/м3 ГОСТ 22387.4-77 | Масова концентрація меркаптанової сірки, г/м3 ГОСТ 22387.2-97 | Масова концентрація сірководню, г/м3 ГОСТ 22387.2-97
|  |  |  | метан | етан | пропан | і-бутани | н-бутан | нео-пентани | і-пентан | н-пентан | гексани та вищі | кисень | азот |  | діоксид вуглецю | [5 empty] | пікнометрична | лабораторний хроматограф
| Р, кгс/см2 | t, ºС | [11 empty] | об. % | мол.% | об. % | мол. %
при 20 ºС , 101,325 кПа
1 | [26 empty] | 0
2 | [26 empty] | 0
3 | [26 empty] | 0
4 | [26 empty] | 0
5 | [26 empty] | 0
6 | [26 empty] | 0
7 | [26 empty] | 0
8 | [26 empty] | 0
9 | [26 empty] | 0
10 | 27 | 0 | 2015-03-10 | 96.666 | 1.7 | 0.536 | 0.082 | 0.086 | 0.007 | 0.017 | 0.013 | 0.014 | 0.007 | 0.77 | 0.769 | 0.102 | 0.102 |  |  | 8131 | 11882 |  | 0.6943 |  |  |  | 100 | ОК
11 | 21 | 0 | 2015-03-11 | 96.69 | 1.684 | 0.539 | 0.089 | 0.085 | 0.004 | 0.017 | 0.012 | 0.011 | 0.007 | 0.762 | 0.761 | 0.1 | 0.1 |  |  | 8130 | 11883 |  | 0.6941 |  |  |  | 100 | ОК
12 | 20.8 | 5 | 2015-03-12 | 96.707 | 1.682 | 0.534 | 0.081 | 0.084 | 0.002 | 0.017 | 0.013 | 0.01 | 0.007 | 0.763 | 0.762 | 0.1 | 0.1 |  |  | 8127 | 11880 |  | 0.6938 |  |  |  | 100 | ОК
13 | 21 | 2 | 2015-03-13 | 92.671 | 3.911 | 0.952 | 0.122 | 0.176 | 0.003 | 0.03 | 0.019 | 0.007 | 0.007 | 1.695 | 1.691 | 0.407 | 0.408 |  |  | 8252 | 11805 |  | 0.7231 |  |  |  | 100 | ОК
14 | [26 empty] | 0
15 | [26 empty] | 0
16 | 20.2 | 5 | 2015-03-16 | 92.332 | 4.005 | 0.982 | 0.132 | 0.189 | 0.003 | 0.054 | 0.041 | 0.049 | 0.007 | 1.788 | 1.784 | 0.418 | 0.419 |  |  | 8283 | 11812 | 0.727 | 0.7274 |  |  |  | 100 | ОК
17 | 20 | 1 | 2015-03-17 | 92.357 | 3.982 | 0.974 | 0.128 | 0.186 | 0.004 | 0.055 | 0.043 | 0.059 | 0.007 | 1.789 | 1.785 | 0.416 | 0.417 |  |  | 8283 | 11812 |  | 0.7274 |  |  |  | 100 | ОК
18 | [26 empty] | 0
19 | [26 empty] | 0
20 | [26 empty] | 0
21 | [26 empty] | 0
22 | [26 empty] | 0
23 | [26 empty] | 0
24 | 20 | 4 | 2015-03-24 | 92.504 | 3.899 | 0.95 | 0.124 | 0.183 | 0.014 | 0.053 | 0.043 | 0.08 | 0.007 | 1.737 | 1.733 | 0.406 | 0.407 |  |  | 8287 | 11822 |  | 0.7269 |  |  |  | 100 | ОК
25 | [26 empty] | 0
26 | [26 empty] | 0
27 | [26 empty] | 0
28 | [26 empty] | 0
29 | [26 empty] | 0
30 | [26 empty] | 0
31 | 19.5 | -1 | 2015-03-31 | 92.64 | 3.843 | 0.935 | 0.127 | 0.182 | 0.01 | 0.053 | 0.042 | 0.064 | 0.007 | 1.696 | 1.692 | 0.401 | 0.402 |  |  | 8280 | 11823 |  | 0.7256 |  |  |  | 100 | ОК
| *) вміст меркаптанової сірки та сірководню за даними, наданими постачальниками газу | [25 empty] | 0
| Керівник В.о. начальника Харківського ЛВУМГ А.М. Панасюк | [19 empty] | 2015-03-31
| Підрозділу підприємства, якому підпорядкована ХАЛ | [13 empty] | прізвище |  |  |  |  | підпис |  | дата
| Керівник ВХАЛ Кегичівського ПМ Харківського ЛВУМГ С.В.Гусєва . | [19 empty] | 2015-03-31
| ХАЛ, де здійснювались аналізи газу | [13 empty] | прізвище |  |  |  |  | підпис |  | дата
*) показатель природного газа, поставляемого ОАО "Газпром" на границе Российской