## 03-2015
ПАТ "Укртрансгаз" | [11 empty] | Вимірювальна хіміко-аналітична лабораторія
Філія "УМГ "Харківтрансгаз" | [11 empty] | Свідоцтво про атестацію № 100-036/2013 від 08.02.2013 р.
Первомайське ЛВУМГ | [17 empty] | Чинно до 28.06.2016 року
ПАСПОРТ ФІЗИКО-ХІМІЧНИХ ПОКАЗНИКІВ ПРИРОДНОГО ГАЗУ № 5-П,
переданого Первомайським ЛВУМГ філії "УМГ"Харківтрансгаз" та прийнятого ВАТ "Харківгаз"
по ГВС(ГВП) магістрального газопроводу "СОЮЗ" за період з 01.03.2015 р. по 31.03.2015 р.
Числа місяця | Компонентний склад, % об. | [10 empty] | При 20*С 101,325 кПа |  |  |  | Механічні домішки, г/м³ | Масова концентр. сірководню, г/м³ | Масова концентр. меркапт сірки, г/м³
| Метан | Етан | Пропан | Ізо-бутан | Н-бутан | Пентан | Гексан та вищі | Азот | Діоксид вуглецю | Кисень | Точка роси вологи (Р=4 МПа), ºС | Густина , кг/м³ | Відносна густина | Теплота згорання, нижча,ккал/м³ | Число Воббе вище, ккал/м3
2 | 96.296 | 1.998 | 0.637 | 0.107 | 0.107 | 0.026 | 0.006 | 0.675 | 0.14 | 0.008 |  | 0.6975 | 0.579 | 8171 | 11910
3 | 96.153 | 2.083 | 0.666 | 0.114 | 0.112 | 0.029 | 0.01 | 0.67 | 0.154 | 0.009 |  | 0.6989 | 0.58 | 8183 | 11916
4 | 96.21 | 2.051 | 0.651 | 0.11 | 0.11 | 0.028 | 0.007 | 0.671 | 0.154 | 0.008 |  | 0.6984 | 0.58 | 8177 | 11912
5 | 96.218 | 2.048 | 0.647 | 0.11 | 0.108 | 0.024 | 0.008 | 0.676 | 0.152 | 0.009 |  | 0.698 | 0.579 | 8175 | 11911
6 | 96.071 | 2.12 | 0.681 | 0.119 | 0.119 | 0.032 | 0.015 | 0.679 | 0.155 | 0.009 | -20,8 | 0.6998 | 0.581 | 8191 | 11920
10 | 96.041 | 2.148 | 0.688 | 0.118 | 0.118 | 0.029 | 0.01 | 0.68 | 0.16 | 0.008 | -17,0 | 0.6999 | 0.581 | 8191 | 11919
11 | 96.056 | 2.156 | 0.687 | 0.118 | 0.117 | 0.029 | 0.006 | 0.665 | 0.157 | 0.009 | -16,6 | 0.6997 | 0.581 | 8191 | 11921
12 | 96.072 | 2.154 | 0.68 | 0.116 | 0.113 | 0.027 | 0.011 | 0.661 | 0.158 | 0.008 | -18,8 | 0.7 | 0.581 | 8191 | 11921
13 | 96.053 | 2.164 | 0.68 | 0.116 | 0.113 | 0.026 | 0.007 | 0.667 | 0.165 | 0.009 | -18,7 | 0.7 | 0.581 | 8189 | 11918
16 | 95.979 | 2.191 | 0.696 | 0.1174 | 0.117 | 0.027 | 0.01 | 0.691 | 0.162 | 0.01 | -16,9 | 0.7 | 0.581 | 8193 | 11918
17 | 95.982 | 2.191 | 0.701 | 0.12 | 0.118 | 0.029 | 0.011 | 0.677 | 0.162 | 0.009 | -18,4 | 0.7004 | 0.581 | 8196 | 11922
18 | 95.925 | 2.227 | 0.716 | 0.124 | 0.122 | 0.03 | 0.013 | 0.671 | 0.163 | 0.009 | -17,8 | 0.701 | 0.582 | 8203 | 11926
19 | 95.963 | 2.202 | 0.708 | 0.122 | 0.121 | 0.03 | 0.014 | 0.669 | 0.162 | 0.009 | -17,3 | 0.7007 | 0.582 | 8200 | 11925
20 | 96.102 | 2.123 | 0.678 | 0.116 | 0.115 | 0.027 | 0.01 | 0.666 | 0.155 | 0.008 | -18,8 | 0.6994 | 0.58 | 8188 | 11919
23 | 96.035 | 2.169 | 0.683 | 0.114 | 0.113 | 0.028 | 0.009 | 0.675 | 0.165 | 0.009 | -18,8 | 0.7 | 0.581 | 8189 | 11917
24 | 95.897 | 2.264 | 0.708 | 0.119 | 0.118 | 0.029 | 0.01 | 0.669 | 0.177 | 0.009 | -20,0 | 0.701 | 0.582 | 8201 | 11923
25 | 95.905 | 2.288 | 0.71 | 0.116 | 0.114 | 0.025 | 0.007 | 0.649 | 0.177 | 0.009 | -20,6 | 0.701 | 0.582 | 8201 | 11925
26 | 95.897 | 2.286 | 0.713 | 0.117 | 0.115 | 0.028 | 0.008 | 0.651 | 0.176 | 0.009 | -20,7 | 0.701 | 0.582 | 8202 | 11926
27 | 95.947 | 2.253 | 0.704 | 0.116 | 0.114 | 0.026 | 0.008 | 0.648 | 0.174 | 0.01 | -17,2 | 0.7005 | 0.581 | 8198 | 11924
30 | 95.731 | 2.373 | 0.754 | 0.125 | 0.125 | 0.031 | 0.012 | 0.649 | 0.191 | 0.009 | -21,3 | 0.7026 | 0.583 | 8217 | 11933
31 | 95.779 | 2.349 | 0.74 | 0.122 | 0.122 | 0.028 | 0.012 | 0.651 | 0.188 | 0.009 | -17,9 | 0.7021 | 0.583 | 8212 | 11930
Головний інженер Первомайського ЛВУМГ Журавель І.В. | [13 empty] | " 31 " березня 2015 р.
| Керівник підрозділу, якому підпорядкована лабораторія | [7 empty] | прізвище |  |  | підпис |  |  | дата
Начальник хіміко-аналітичної лабораторії Первомайського ЛВУМГ Сипко Е.П. | [13 empty] | " 31 " березня 2015 р.
| Керівник лабораторії,де здійснювались аналізи газу | [7 empty] | прізвище |  |  | підпис |  |  | дата