## паспорт якості газу
"ЗАТВЕРДЖУЮ"
Вимірювальна хіміко- аналітична лабораторія | [16 empty] | Начальник Бердичівського ЛВУ МГ
Свідоцтво про атестацію № 033/14 | [19 empty] | В.В.Лохман
дійсне до 12 березня 2019 р. | [16 empty] | 2015-03-31
ПАСПОРТ ЯКОСТІ ГАЗУ № | [14 empty] | 3
[7 empty] | Бердичівського ЛВУ МГ за |  |  |  |  | БЕРЕЗЕНЬ |  |  | 2015
Дата | Одиниці виміру | Компонентний склад | [11 empty] | Температура точки роси,ºС |  | Теплота згорання Q(нижчя), Ккал/м3 | Абсолютна густина, кг/м3 | Відносна густина | Мех. домішки, г/м3 | Число Воббе, вище Ккал/м3 | Меркаптанова сірка, г/м3 | Сірководень, г/м3
|  | Метан | Етан | Пропан | І- -бутан | Н-бутан | Нео-пентан | І- пентан | Н-пентан | Гексани +вищі | Азот | Диоксид вуглецю | Кисень | по волозі | по вугле-водням
2015-03-02 | мол.% | 91.896 | 4.08 | 0.895 | 0.112 | 0.152 | 0.002 | 0.038 | 0.031 | 0.038 | 1.298 | 1.454 | 0.007 | -14.9093 | -14.4333 | 8206 | 0.734 | 0.609 |  | 11652
| об.% | 91.947 | 4.057 | 0.882 | 0.109 | 0.148 | 0.002 | 0.036 | 0.029 | 0.035 | 1.301 | 1.45 | 0.007
2015-03-03 | [13 empty] | -14.7239 | -14.6533
2015-03-04 | [13 empty] | -14.4542 | -14.94
2015-03-05 | [13 empty] | -13.8912 | -13.82
2015-03-06 | [13 empty] | -13.7702 | -13.1933
2015-03-10 | мол.% | 90.943 | 4.454 | 0.982 | 0.106 | 0.156 | 0.005 | 0.049 | 0.04 | 0.05 | 1.508 | 1.725 | 0.008 | -12.8067 | -12.4533 | 8211 | 0.742 | 0.616 |  | 11592
| об.% | 90.979 | 4.428 | 0.968 | 0.103 | 0.151 | 0.005 | 0.047 | 0.038 | 0.047 | 1.511 | 1.719 | 0.008
2015-03-11 | [13 empty] | -12.3867 | -12.1
2015-03-12 | [13 empty] | -13.0333 | -12.3267
2015-03-13 | [13 empty] | -12.8767 | -12.34
2015-03-16 | мол.% | 90.357 | 4.788 | 0.958 | 0.103 | 0.162 | 0.006 | 0.043 | 0.035 | 0.039 | 1.575 | 1.93 | 0.007 | -12.9167 | -11.1067 | 8201 | 0.746 | 0.619 | відс. | 11548
| об.% | 90.413 | 4.762 | 0.944 | 0.1 | 0.157 | 0.006 | 0.041 | 0.033 | 0.036 | 1.579 | 1.925 | 0.007
2015-03-17 | [13 empty] | -12.8933 | -12.2067
2015-03-18 | [13 empty] | -12.8833 | -12.76
2015-03-19 | [13 empty] | -13.2133 | -12.56
2015-03-20 | [13 empty] | -13.2667 | -12.0733
2015-03-23 | мол.% | 90.352 | 4.803 | 0.962 | 0.106 | 0.167 | 0.002 | 0.044 | 0.037 | 0.04 | 1.557 | 1.928 | 0.006 | -13.0067 | -12.18 | 8206 | 0.746 | 0.619 |  | 11553 | менше 0,036 | менше 0,02
| об.% | 90.409 | 4.777 | 0.948 | 0.103 | 0.162 | 0.002 | 0.042 | 0.035 | 0.037 | 1.56 | 1.923 | 0.006
2015-03-24 | [13 empty] | -13.3167 | -12.4467
2015-03-25 | [13 empty] | -13.2333 | -12.7333
2015-03-26 | [13 empty] | -13.275 | -11.96
2015-03-27 | [13 empty] | -13.56 | -12.8133
2015-03-30 | мол.% | 90.28 | 4.834 | 0.987 | 0.107 | 0.166 | 0.003 | 0.044 | 0.036 | 0.037 | 1.577 | 1.925 | 0.007 | -13.0367 | -12.8633 | 8209 | 0.747 | 0.62 |  | 11554
| об.% | 90.337 | 4.807 | 0.973 | 0.104 | 0.161 | 0.003 | 0.042 | 0.034 | 0.034 | 1.581 | 1.92 | 0.007
2015-03-31 | [13 empty] | -13.13 | -12.92
ЗА ПЕРІОД з |  | 2015-03-01 |  |  | по | 2015-03-31
|  | Завідувач лабороторії | [9 empty] | Савченко О.М.
Formulas:
Дата = [1]cp.mec!B2
Компонентний склад = [1]Додаток1!J1
Н-бутан = [1]Додаток1!L1

## споживачі
Споживачі яким надаємо Паспорт якості газу
ПАТ "Київоблгаз"
ПАТ "Житомиргаз"
ПАТ "Коростишівгаз"
ПАТ"Вінницягаз"
ПАТ "Хмельницькгаз" (Полонська ФГГ)
ТОВ "Газпостачсервіс"
ТОВ "Украфлора"- Вінниця
ТОВ "ЕКО-СФЕРА"
Фастовська ФЕГГ
Білоцерківської ФЕГГ Сквирська д-ця
Таращанської ФЕГГ Володарська д-ця
Козятиського МУГГ Калинівська д-ця
Іллінецького МУГГ Липовецька д-ця
ВінницькеУГГ
Хмільникське УГГ
Козятинська УГГ
Жмеринка УГГ
Котельня "ВРТП" м. Бердичів
Ц-з ім. Цюрупи (ТОВ Сігнет-Центр)
РВУ Київавтогаз
АГНКС-1 Житомир
АГНКС-1 Бердичів
АГНКС"ТОВ Ітера Україна"Глибочиця
АГНКС"ТОВ"Альтарф"Бердичів"
АГНКС-1 Вінниця
АГНКС Л. Мелешківська (ТОВ "ЕККО ГРУП")
Диспетчерська служба КТГ