## ХмС
ПАТ «Укртрансгаз» | [10 empty] | Вимірювальна хіміко-аналітична лабораторія
УМГ «Черкаситрансгаз» | [10 empty] | Гусятинського промислового майданчика Барського ЛВУ МГ
Барське ЛВУМГ | [10 empty] | Свідоцтво про атестацію № РХ-1274/13 від 07.06.13р.
Гусятинський промисловий майданчик | [10 empty] | Чинно до 06.06.18 р.
ПАСПОРТ ФІЗИКО-ХІМІЧНИХ ПОКАЗНИКІВ ПРИРОДНОГО ГАЗУ
|  | передано Барським ЛВУМГ та прийнято ПАТ "Хмельницькгаз" Хмельницької області по газопроводу " СОЮЗ " за період з | [12 empty] | 01.03.15 по 31.03.15р.
Число місяця | Компонентний склад , % об. | [9 empty] | Точка роси вологи (Р=4МПа) | Густина абсолютна, кг/м3 | Густина відносна | Qн, Ккал/м3 | Число Воббе вище, Ккал/м3 | Масова концентрація 1еркаптанової сірки, г/м3 | Масова концентрація сірководню,г/м3 | Маса механічних домішок,г/м3 | Температура газу на вході, 0С
| Метан | Етан | Пропан | Ізо-бутан | Н-бутан | Пентан | Гексани та вищі | Азот | Діоксид вуглецю | Кисень
при 200С , 101325 кПа
1
2 | 96.051 | 2.202 | 0.704 | 0.103 | 0.096 | 0.04 | 0.018 | 0.629 | 0.15 | 0.007 | -17.1 | 0.6995 | 0.5808 | 8200 | 11932 |  |  |  | 4
[7 empty] | Мол% | 0.628 | 0.15
3 | 96.02 | 2.212 | 0.703 | 0.115 | 0.113 | 0.041 | 0.018 | 0.627 | 0.147 | 0.005 | -18.5 | 0.7001 | 0.5812 | 8207 | 11937 |  |  |  | 4
[8 empty] | 0.626 | 0.147
4 | 96.082 | 2.159 | 0.698 | 0.115 | 0.113 | 0.04 | 0.02 | 0.627 | 0.141 | 0.007 | -18.2 | 0.6997 | 0.5809 | 8203 | 11935 |  |  |  | 4
[8 empty] | 0.625 | 0.141
5 | 95.966 | 2.254 | 0.729 | 0.12 | 0.12 | 0.043 | 0.018 | 0.597 | 0.152 | 0.006 | -19 | 0.7007 | 0.5818 | 8217 | 11946 |  |  |  | 4
[8 empty] | 0.596 | 0.153
6 | 95.994 | 2.233 | 0.729 | 0.121 | 0.119 | 0.043 | 0.019 | 0.588 | 0.147 | 0.007 | -17.8 | 0.7006 | 0.5817 | 8218 | 11947 |  |  |  | 4
[8 empty] | 0.587 | 0.147
7
8
9
10 | 95.99 | 2.198 | 0.711 | 0.118 | 0.117 | 0.04 | 0.017 | 0.655 | 0.149 | 0.008 | -17.5 | 0.7003 | 0.5814 | 8206 | 11932 |  |  |  | 4
[8 empty] | 0.654 | 0.149
11 | 96.021 | 2.2 | 0.725 | 0.12 | 0.118 | 0.04 | 0.017 | 0.608 | 0.148 | 0.01 | -16.9 | 0.7003 | 0.5814 | 8201 | 11940 |  |  |  | 6
[8 empty] | 0.607 | 0.149
12 | 95.985 | 2.2 | 0.71 | 0.118 | 0.115 | 0.04 | 0.017 | 0.661 | 0.147 | 0.008 | -17.9 | 0.7003 | 0.5815 | 8204 | 11931 |  |  |  | 4
[8 empty] | 0.66 | 0.148
13 | 95.948 | 2.2 | 0.712 | 0.117 | 0.115 | 0.043 | 0.017 | 0.693 | 0.149 | 0.01 | -17.4 | 0.7006 | 0.5816 | 8202 | 11925 |  |  |  | 5
[8 empty] | 0.692 | 0.149
14
15
16 | 95.699 | 2.426 | 0.793 | 0.131 | 0.128 | 0.046 | 0.02 | 0.602 | 0.154 | 0.006 | -19.1 | 0.7031 | 0.5837 | 8241 | 11959 |  |  |  | 5
[8 empty] | 0.601 | 0.154
17 | 95.697 | 2.428 | 0.795 | 0.13 | 0.128 | 0.044 | 0.017 | 0.601 | 0.157 | 0.006 | -18 | 0.7031 | 0.5837 | 8240 | 11958 |  |  |  | 8
[8 empty] | 0.599 | 0.157
Число місяця | Компонентний склад , % об. | [9 empty] | Точка роси вологи (Р=4МПа) | Густина абсолютна, кг/м3 | Густина відносна | Qн, Ккал/м3 | Число Воббе вище, Ккал/м3 | Масова концентрація 1еркаптанової сірки, г/м3 | Масова концентрація сірководню,г/м3 | Маса механічних домішок,г/м3 | Температура газу на вході, 0С
| Метан | Етан | Пропан | Ізо-бутан | Н-бутан | Пентан | Гексани та вищі | Азот | Діоксид вуглецю | Кисень
при 200С , 101325 кПа
18 | 95.666 | 2.537 | 0.822 | 0.134 | 0.13 | 0.046 | 0.018 | 0.577 | 0.168 | 0.005 | -17.6 | 0.7042 | 0.5847 | 8253 | 11967 |  |  |  | 8
[7 empty] | Мол% | 0.576 | 0.168
19 | 95.588 | 2.564 | 0.827 | 0.134 | 0.133 | 0.044 | 0.018 | 0.518 | 0.166 | 0.008 | -17.8 | 0.7041 | 0.5846 | 8260 | 11977 |  |  |  | 8
[8 empty] | 0.517 | 0.167
20 | 95.66 | 2.483 | 0.806 | 0.131 | 0.128 | 0.045 | 0.02 | 0.566 | 0.156 | 0.007 | -18.1 | 0.7034 | 0.584 | 8249 | 11967 |  |  |  | 8
[8 empty] | 0.565 | 0.157
21
22
23 | 95.587 | 2.468 | 0.808 | 0.133 | 0.134 | 0.053 | 0.018 | 0.625 | 0.168 | 0.006 | -18.7 | 0.7041 | 0.5846 | 8246 | 11957 |  |  |  | 9
[8 empty] | 0.624 | 0.169
24 | 95.524 | 2.475 | 0.812 | 0.133 | 0.136 | 0.055 | 0.024 | 0.667 | 0.168 | 0.007 | -18.2 | 0.7047 | 0.5851 | 8246 | 11952 |  |  |  | 9
[8 empty] | 0.666 | 0.169
25 | 95.648 | 2.464 | 0.804 | 0.131 | 0.132 | 0.047 | 0.019 | 0.587 | 0.165 | 0.005 | -18.5 | 0.7036 | 0.5842 | 8246 | 11963 |  |  |  | 10
[8 empty] | 0.586 | 0.165
26 | 95.657 | 2.463 | 0.801 | 0.131 | 0.132 | 0.048 | 0.017 | 0.584 | 0.166 | 0.006 | -17.5 | 0.7035 | 0.5841 | 8245 | 11961 | Відсутн | Відсутн | Відсутн | 10
[8 empty] | 0.583 | 0.166
27 | 95.627 | 2.466 | 0.801 | 0.131 | 0.132 | 0.046 | 0.018 | 0.612 | 0.165 | 0.005 | -17.4 | 0.7036 | 0.5842 | 8243 | 11957 |  |  |  | 11
[8 empty] | 0.611 | 0.165
28
29
30 | 95.399 | 2.755 | 0.747 | 0.139 | 0.146 | 0.039 | 0.026 | 0.563 | 0.184 | 0.004 | -18 | 0.7051 | 0.5854 | 8262 | 11971 |  |  |  | 11
[8 empty] | 0.562 | 0.184
31 | 95.751 | 2.378 | 0.776 | 0.126 | 0.128 | 0.042 | 0.017 | 0.614 | 0.167 | 0.004 | -18.1 | 0.7025 | 0.5833 | 8231 | 11949 |  |  |  | 11
[8 empty] | 0.613 | 0.167
Начальник ГКС Гусятин _____________________Р.О.Ільницький | [10 empty] | Начальник лабораторії ________________________ О.І.Тарапата
Дата видачі паспорту _______01.04.2015р.________