## 04-1
Паспорт фізико-хімічних показників природного газу
переданного УМГ "ДОНБАСТРАНСГАЗ" та прийнятого ПАТ "Донецькміськгаз"
за період з 01.04.2015 р. по 30.04.2015 р.
Дата | Компонентний склад, % об. | [9 empty] | Точка роси вологи (Р=40 кг/см2), 0С | Густина, кг/м3 | Теплота згоряння нижча, ккал/м3 | Число Воббе вище, ккал/м3 | Маса механ. домішок, г/м3 | Масова концентрація меркаптанової сірки, г/м3 | Масова концентрація сірководню, г/м3
| Метан | Этан | Пропан | і-Бутан | н-Бутан | Пентани | Гексан та вищі | Азот | Діоксид вуглецю | Кисень
при 200С; 101,325 кПа
Газопровід Новопсков - Лоскутовка (ГРС Тепличний, ГРС Макеевка-Західна) | [17 empty] | 0
2015-04-08 | [10 empty] | -9 |  |  |  | відс. | 0.0058 | 0.0015 | 0
2015-04-16 | 94.023 | 2.985 | 0.725 | 0.076 | 0.086 | 0.034 | 0.015 | 1.645 | 0.407 | 0.004 |  | 0.712 | 8142 | 11744 |  |  |  | 100
2015-04-27 | 95.629 | 2.428 | 0.758 | 0.121 | 0.123 | 0.045 | 0.02 | 0.705 | 0.168 | 0.003 |  | 0.703 | 8225 | 11936 |  |  |  | 100
| Главний інженер |  |  | М.Ю.Єрохін
[9 empty] | Підпис |  |  |  |  | Дата
| Відповідальна особа |  |  | І.М. Куколь
[9 empty] | Підпис |  |  |  |  | Дата