## Лист1
ПАТ "УКРТРАНСГАЗ"
Філія УМГ "Прикарпаттрансгаз"
Богородчанське ЛВУМГ
Вимірювальна хіміко - аналітична лабораторія
Свідоцтво про атестацію № ІФ 760 від 12.06.2014 р.
чинне до 12.06.2019 р.
Паспорт фізико-хімічних показників природного газу переданого Богородчанським ЛВУМГ та прийнятого ПАТ "Івано- Франківськгаз" по газопроводу "АЧБ" за квітень 2015 року
на ГСР Коломию, ГРС Підгайчики, ГРС Добродівку, ГРС Раківчик, ГРС Торговиця, ГРС Сопів, ГРС Микитинці, ГРС Снятин - 1, ГРС Снятин - 2, ГРС Джурів, ГРС Тулову, ГРС Завалля, ГРС Княже, ГРС Заболотів, ГРС Косів, ГРС Кути, ГРС Рожнів, ГРС Рожнів, ГРС Яблунів, ГРС Тлумач, ГРС Городенку, ГРС Торговиця - 2
Дата | Компонентний склад газу, об% | [9 empty] | Температура точки роси по волозі (Р=0,4МПа) | Густина | Теплота згоряння нижча | Число Воббе вище | Маса механічних домішок | Масова концентрація сірководню | Масова концентрація меркаптанової сірки
| метан | етан | пропан | і-бутан | н-бутан | пентани | гексани та вищі | азот | діоксид вуглецю | кисень |  | при 20 ºС, 101,325 кПа
[11 empty] | ºС | кг/м3 | ккал/м3 | ккал/м3 | г/м3 | г/м3 | г/м3
1 | 3 | 4 | 5 | 6 | 7 | 8 | 9 | 10 | 11 | 12 | 13 | 14 | 15 | 16 | 17 | 18 | 19
2 | 95.512 | 1.836 | 0.591 | 0.094 | 0.095 | 0.036 | 0.004 | 0.718 | 0.111 | 0.003 | -19.2 | 0.6953 | 8150 | 11899 | не виявлено | <0,0001 | <0,0002
9 | 95.771 | 2.386 | 0.768 | 0.125 | 0.124 | 0.048 | 0.012 | 0.643 | 0.179 | 0.004 | -16.7 | 0.7027 | 8230 | 11941
16 | 92.948 | 3.467 | 1.406 | 0.239 | 0.407 | 0.212 | 0.086 | 0.613 | 0.619 | 0.003 |  | 0.7353 | 8490 | 12027 | не виявлено | <0,0001 | <0,0002
21 | 95.781 | 2.338 | 0.758 | 0.124 | 0.123 | 0.046 | 0.011 | 0.641 | 0.174 | 0.004 | -18.6 | 0.7021 | 8220 | 11939
23 | 92.592 | 3.597 | 1.465 | 0.253 | 0.444 | 0.261 | 0.158 | 0.66 | 0.567 | 0.003 |  | 0.7406 | 8550 | 12067
28 | 92.949 | 3.393 | 1.409 | 0.269 | 0.49 | 0.269 | 0.137 | 0.573 | 0.508 | 0.003 |  | 0.7384 | 8550 | 12085
|  | Головний інженер Богородчанського ЛВУМГ | [9 empty] | В. Опацький
|  | Хімік ВХАЛ Богородчанського ЛВУМГ | [9 empty] | Н. Сапіжак