## Лист1
ПАТ "УКРТРАНСГАЗ"
Філія УМГ "Прикарпаттрансгаз"
Богородчанське ЛВУМГ
Вимірювальна хіміко - аналітична лабораторія
Свідоцтво про атестацію № ІФ 760 від 12.06.2014 р.
чинне до 12.06.2019 р.
Паспорт фізико-хімічних показників природного газу переданого Богородчанським ЛВУМГ та прийнятого ПАТ "Івано- Франківськгаз" по ГРС - Стримба за квітень 2015 року
Дата відбору | Компонентний склад газу, об% | [9 empty] | Температура точки роси по волозі (Р=0,4МПа) | Густина | Теплота згоряння нижча | Число Воббе вище | Маса механічних домішок | Масова концентрація сірководню | Масова концентрація меркаптанової сірки
| метан | етан | пропан | і-бутан | н-бутан | пентани | гексани та вищі | азот | діоксид вуглецю | кисень |  | при 20 ºС, 101,325 кПа
[11 empty] | ºС | кг/м3 | ккал/м3 | ккал/м3 | г/м3 | г/м3 | г/м3
1 | 3 | 4 | 5 | 6 | 7 | 8 | 9 | 10 | 11 | 12 | 13 | 14 | 15 | 16 | 17 | 18 | 19
2 | 93.018 | 3.438 | 1.378 | 0.24 | 0.405 | 0.226 | 0.137 | 0.551 | 0.604 | 0.003 |  | 0.7361 | 8510 | 12048 | не виявлено | <0,0001 | <0,0002
16 | 92.947 | 3.413 | 1.418 | 0.245 | 0.428 | 0.227 | 0.103 | 0.683 | 0.532 | 0.004 |  | 0.7358 | 8500 | 12042
23 | 92.41 | 3.561 | 1.535 | 0.248 | 0.424 | 0.236 | 0.144 | 0.764 | 0.674 | 0.004 |  | 0.7416 | 8520 | 12023
|  | Головний інженер Богородчанського ЛВУМГ | [7 empty] | В. Опацький
|  | Хімік ВХАЛ Богородчанського ЛВУМГ | [7 empty] | Н. Сапіжак