## 09-1(22-1) Хоцьки
ЯГОТИНСЬКЕ ЛІНІЙНЕ ВИРОБНИЧЕ УПРАВЛІННЯ
МАГІСТРАЛЬНИХ ГАЗОПРОВОДІВ
Свідоцтво про атестацію ВХАЛ № 70А-81-11
Дійсне до 3 жовтня 2016 року
| П А С П О Р Т Я К О С Т І П Р И Р О Д Н О Г О Г А З У | [14 empty] | № 1504 |  | Х |  |  |  | 4
[6 empty] | за | квітень |  |  | місяць |  | 2015 |  | року | по | ГРС Хоцьки по газопроводу ШПК
( та споживачів приєднаних до ГРС Хоцьки)
Паспорт надається: ПАТ "КИЇВОБЛГАЗ", ПАТ "ЧЕРКАСИГАЗ",
Переяслав- Хмельницькій ФЕГГ ПАТ "КИЇВОБЛГАЗ", Золотоніській УЕГГ ПАТ "ЧЕРКАСИГАЗ"
| дата відбору | КОМПОНЕНТНИЙ СКЛАД ГАЗУ, ОБ.% | [11 empty] | відносна густина | хромат.густина, кг/м3 | теплота згоряння,нижча, ккал/м3 | число Воббе, ккал/м3 | вміст меркаптанової сірки, г/м3 | вміст сірководню, г/м3 | вміст механічних домішок, г/м3 | t,ºС т.роси
перевірка |  | метан | етан | пропан | і-бутан | н-бутан | нео-пентан | і-пентан | н-пентан | гексани + вищі | кисень | азот | діоксид вуглецю | [7 empty] | по волозі | по вуглеводням
90.297 | 2015-04-01 | [19 empty] | -14.6 | -17.6
90.466 | 2015-04-02 | [19 empty] | -11.4 | -15.4
90.258 | 2015-04-03 | [19 empty] | -11.2 | -15.7
90.286 | 2015-04-06 | 90.297 | 4.757 | 1.038 | 0.102 | 0.156 | 0 | 0.042 | 0.032 | 0.044 | 0.003 | 1.476 | 2.056 | 0.621 | 0.748 | 8212 | 11545 |  |  |  | -12.1 | -15
0 | 2015-04-07 | [16 empty] | менше | менше |  | -11 | -14.9
| 2015-04-08 | [16 empty] | 0.036 | 0.02 |  | -12.6 | -15.6
| 2015-04-09 | [19 empty] | -11.3 | -13.8
2015-04-06 | 2015-04-10 | [19 empty] | -12.2 | -15.4
2015-04-14 | 2015-04-14 | 90.466 | 4.744 | 0.934 | 0.104 | 0.161 | 0 | 0.042 | 0.032 | 0.045 | 0.003 | 1.484 | 1.987 | 0.619 | 0.746 | 8205 | 11551 |  |  |  | -15.9 | -16.8
2015-04-20 | 2015-04-15 | [19 empty] | -8.9 | -10.9
2015-04-27 | 2015-04-16 | [19 empty] | -10.3 | -10.6
0 | 2015-04-17 | [16 empty] | менше | менше |  | -8.4 | -10.9
| 2015-04-20 | 90.258 | 4.819 | 0.972 | 0.104 | 0.163 | 0 | 0.043 | 0.033 | 0.048 | 0.004 | 1.534 | 2.024 | 0.621 | 0.748 | 8209 | 11543 | 0.036 | 0.02 |  | -9.7 | -12.2
| 2015-04-21 | [19 empty] | -8.4 | -10.9
| 2015-04-22 | [19 empty] | -7.7 | -11
| 2015-04-23 | [19 empty] | -14 | -17.2
| 2015-04-24 | [19 empty] | -7.5 | -9.2
| 2015-04-27 | 90.286 | 4.763 | 1.063 | 0.114 | 0.18 | 0 | 0.047 | 0.037 | 0.042 | 0.004 | 1.539 | 1.927 | 0.621 | 0.748 | 8230 | 11570 |  |  | відс. | -5.5 | -7.6
| 2015-04-28 | [19 empty] | -5 | -7.4
| 2015-04-29 | 0 | 0 | 0 | 0 | 0 | 0 | 0 | 0 | 0 | 0 | 0 | 0 | 0 | 0 | 0 | 0 |  |  | відсут | -5.9 | -7.9
| 2015-04-30 | [19 empty] | -5.8 | -7.6
| 0 | [19 empty] | 0 | 0
| 2014-10-31 | [19 empty] | -5.8 | -7.6
| 2014-10-31 |  |  |  |  | 2015-04-02 |  |  | становить: по волозі |  |  | -12.2 | ºС |  | по вуглеводням: |  |  | -14.5 | ºС |  | -5.8 | -7.6 | ттроси 1 раз на місяць
| Примітка:Пункт заміру т.роси,вмісту сірководню,меркаптанів,механічних домішок( згідно "Протоколу узгодження") -вхід КС-2"Яготин" після п/у | [21 empty] | 2015-04-02
|  |  | Головний інженер |  |  |  | Яготинського ЛВУМГ | [9 empty] | Н.М.Андріїшин | [5 empty] | -12.2 | -14.5
|  |  | Завідувач ВХАЛ | [13 empty] | Т.О.Бугера
0
0
0
0
0
Formulas:
перевірка = '[3]АНАЛІЗ'!C41