## Лист1
ПАТ "УКРТРАНСГАЗ"
Філія УМГ "Київтрансгаз"
Боярське ЛВУМГ
Вимірювальна хіміко-аналітична лабораторія
Свідоцтво про атестацію №70А-43-14
чинний до 23.07.2019 р.
ПАСПОРТ ФІЗИКО-ХІМІЧНИХ ПОКАЗНИКІВ ПРИРОДНОГО ГАЗУ №7/04
переданого Боярським ЛВУМГ по ГРС-ТЕЦ-6 та прийнятого ПАТ "Київоблгаз"
за період з 01.04.2015р. по 30.04.2015р.
Дні | Метан | Етан | Про- | н- | ізо- | н- | ізо- | нео- | Гексан | Азот | Двуокис. | Кисень | Тем-ра | Густина | Густина | Теплота | Число | Число | Мех. | Меркап- | Сірко-
місяця |  |  | пан | Бутан | Бутан | Пентан | Пентан | Пентан | та вищі |  | вугл. |  | точки роси | відносна | хрома- | згорання | Воббе | Воббе | домі- | танова | водень
| об.% | об.% | об.% | об.% | об.% | об.% | об.% | об.% | об.% | об.% | об.% | об.% | по волозі |  | тографіч- | нижча | нижче, | вище, | шки | сірка
[13 empty] | при |  | на кг/м3 | ккал/м3 | ккал/м3 | ккал/м3 | г/м3 | г/м3 | г/м3
[13 empty] | Р=4,0МПа, °С |  | при t=20°С, P=101.325 кПа
06.04 | 90.136 | 4.879 | 0.96 | 0.167 | 0.105 | 0.036 | 0.043 | 0.004 | 0.072 | 1.563 | 2.033 | 0.004 |  | 0.622 | 0.7491 | 8219 | 10422 | 11545
14.04 | 90.027 | 4.86 | 1.073 | 0.196 | 0.117 | 0.047 | 0.053 | 0.004 | 0.098 | 1.599 | 1.923 | 0.004 |  | 0.624 | 0.7513 | 8260 | 10459 | 11583
20.04 | 89.858 | 5.139 | 1.217 | 0.141 | 0.101 | 0.042 | 0.045 | 0.003 | 0.076 | 1.633 | 1.744 | 0.002 |  | 0.623 | 0.7504 | 8284 | 10494 | 11622
27.04 | 89.979 | 4.908 | 1.1 | 0.181 | 0.114 | 0.044 | 0.05 | 0.004 | 0.097 | 1.594 | 1.926 | 0.005 | -12.5 | 0.624 | 0.7514 | 8261 | 10459 | 11584
Головний інженер Боярського ЛВУМГ С.Г. Тюкавкін
Завідувач ВХАЛ І.А. Клименко