## Лист1
ПАТ "УКРТРАНСГАЗ"
Філія УМГ "Київтрансгаз"
Боярське ЛВУМГ
Вимірювальна хіміко-аналітична лабораторія
Свідоцтво про атестацію №70А-43-14
чинний до 23.07.2019 р.
ПАСПОРТ ФІЗИКО-ХІМІЧНИХ ПОКАЗНИКІВ ПРИРОДНОГО ГАЗУ №6/04
переданого Боярським ЛВУМГ по ГРС-ТЕЦ-5 та прийнятого ПАТ "Київоблгаз"
за період з 01.04.2015р. по 30.04.2015р.
Дні | Метан | Етан | Про- | н- | ізо- | н- | ізо- | нео- | Гексан | Азот | Двуокис. | Кисень | Тем-ра | Густина | Густина | Теплота | Число | Число | Мех. | Меркап- | Сірко-
місяця |  |  | пан | Бутан | Бутан | Пентан | Пентан | Пентан | та вищі |  | вугл. |  | точки роси | відносна | хрома- | згорання | Воббе | Воббе | домі- | танова | водень
| об.% | об.% | об.% | об.% | об.% | об.% | об.% | об.% | об.% | об.% | об.% | об.% | по волозі |  | тографіч- | нижча | нижче, | вище, | шки | сірка
[13 empty] | при |  | на кг/м3 | ккал/м3 | ккал/м3 | ккал/м3 | г/м3 | г/м3 | г/м3
[13 empty] | Р=4,0МПа, °С |  | при t=20°С, P=101.325 кПа
06.04 | 90.177 | 4.861 | 0.958 | 0.167 | 0.105 | 0.036 | 0.043 | 0.004 | 0.073 | 1.563 | 2.011 | 0.004 |  | 0.622 | 0.7487 | 8220 | 10425 | 11548
14.04 | 90.011 | 4.896 | 1.064 | 0.191 | 0.115 | 0.045 | 0.052 | 0.004 | 0.093 | 1.605 | 1.92 | 0.004 |  | 0.624 | 0.751 | 8257 | 10456 | 11581
20.04 | 89.878 | 5.133 | 1.216 | 0.141 | 0.101 | 0.042 | 0.045 | 0.003 | 0.074 | 1.637 | 1.73 | 0.002 |  | 0.623 | 0.7502 | 8283 | 10496 | 11624
27.04 | 89.962 | 4.919 | 1.106 | 0.182 | 0.114 | 0.043 | 0.05 | 0.004 | 0.096 | 1.632 | 1.888 | 0.005 | -12.3 | 0.624 | 0.7512 | 8262 | 10461 | 11587
Головний інженер Боярського ЛВУМГ С.Г. Тюкавкін
Завідувач ВХАЛ І.А. Клименко