## КС-3
ПАТ "УКРТРАНСГАЗ"
Філія УМГ "Київтрансгаз"
Боярське ЛВУМГ
Вимірювальна хіміко-аналітична лабораторія
Свідоцтво про атестацію №70А-43-14
чинний до 23.07.2019 р.
ПАСПОРТ ФІЗИКО-ХІМІЧНИХ ПОКАЗНИКІВ ПРИРОДНОГО ГАЗУ №1/04
переданого Боярським ЛВУМГ по КС-3 (Чорноб.відгал.) та прийнятого ПАТ "Київоблгаз"
газопровід КЗУ 1,КЗУ 2
за період з 01.04.2015р. по 30.04.2015р.
Дні | Метан | Етан | Про- | н- | ізо- | н- | ізо- | нео- | Гексан | Азот | Двуокис. | Кисень | Тем-ра | Густина | Густина | Теплота | Число | Число | Мех. | Меркап- | Сірко-
місяця |  |  | пан | Бутан | Бутан | Пентан | Пентан | Пентан | та вищі |  | вугл. |  | точки роси | відносна | хрома- | згорання | Воббе | Воббе | доміш. | танова | водень
| об.% | об.% | об.% | об.% | об.% | об.% | об.% | об.% | об.% | об.% | об.% | об.% | по волозі |  | тографіч- | нижча | нижче, | вище, |  | сірка
[13 empty] | при |  | на кг/м3 | ккал/м3 | ккал/м3 | ккал/м3 | г/м3 | г/м3 | г/м3
[13 empty] | Р=4,0МПа, °С |  | при t=20°С, P=101.325 кПа
01.04. | [12 empty] | -13.8
02.04. | [12 empty] | -13.4
03.04. | [12 empty] | -13.3
06.04 | 90.147 | 4.875 | 0.957 | 0.17 | 0.105 | 0.036 | 0.044 | 0.004 | 0.074 | 1.555 | 2.032 | 0.004 | -13.2 | 0.622 | 0.7491 | 8221 | 10424 | 11547
07.04 | [12 empty] | -13.3
08.04 | [12 empty] | -13.5
09.04 | [12 empty] | -13.5
10.04 | [12 empty] | -13.2
14.04 | 90.005 | 4.912 | 1.014 | 0.182 | 0.11 | 0.042 | 0.049 | 0.004 | 0.083 | 1.606 | 1.929 | 0.004 | -13.4 | 0.623 | 0.75 | 8244 | 10447 | 11571
15.04 | [12 empty] | -14
16.04 | [12 empty] | -13.8
17.04 | [12 empty] | -13.4
20.04 | 89.908 | 5.107 | 1.211 | 0.142 | 0.102 | 0.042 | 0.045 | 0.003 | 0.072 | 1.657 | 1.711 | 0.002 | -14.5 | 0.623 | 0.7498 | 8280 | 10495 | 11624
21.04 | [12 empty] | -14.2
22.04 | [12 empty] | -14.3
23.04 | [12 empty] | -13.7
24.04 | [12 empty] | -13.6
27.04 | 89.992 | 4.922 | 1.106 | 0.183 | 0.115 | 0.045 | 0.051 | 0.004 | 0.092 | 1.599 | 1.888 | 0.004 | -12.5 | 0.624 | 0.7511 | 8265 | 10466 | 11592 | відсут | <0.01 | <0.01
28.04 | [12 empty] | -12.1
29.04 | [12 empty] | -11.7
30.04 | [12 empty] | -11.8
Головний інженер Боярського ЛВУМГ С.Г. Тюкавкін
Завідувач ВХАЛ І.А. Клименко

## ГРС-1А (hidden)
ПАТ "УКРТРАНСГАЗ"
Філія УМГ "Київтрансгаз"
Боярське ЛВУМГ
Вимірювальна хіміко-аналітична лабораторія
Свідоцтво про атестацію №70А-43-14
чинний до 23.07.2019 р.
ПАСПОРТ ФІЗИКО-ХІМІЧНИХ ПОКАЗНИКІВ ПРИРОДНОГО ГАЗУ №2/04
переданого Боярським ЛВУМГ по ГРС-1А та прийнятого ПАТ "Київоблгаз"
за період з 01.04.2015р. по 30.04.2015р.
Дні | Метан | Етан | Про- | н- | ізо- | н- | ізо- | нео- | Гексан | Азот | Двуокис. | Кисень | Тем-ра | Густина | Густина | Теплота | Число | Число | Мех. | Меркап- | Сірко-
місяця |  |  | пан | Бутан | Бутан | Пентан | Пентан | Пентан | та вищі |  | вугл. |  | точки роси | відносна | хрома- | згорання | Воббе | Воббе | домі- | танова | водень
| об.% | об.% | об.% | об.% | об.% | об.% | об.% | об.% | об.% | об.% | об.% | об.% | по волозі |  | тографіч- | нижча | нижче, | вище, | шки | сірка
[13 empty] | при |  | на кг/м3 | ккал/м3 | ккал/м3 | ккал/м3 | г/м3 | г/м3 | г/м3
[13 empty] | Р=4,0МПа,°С |  | при t=20°С, P=101.325 кПа
06.04 | 90.183 | 4.859 | 0.958 | 0.169 | 0.105 | 0.037 | 0.044 | 0.004 | 0.068 | 1.541 | 2.032 | 0.002 |  | 0.622 | 0.7488 | 8219 | 10424 | 11547
14.04 | 89.995 | 4.906 | 1.02 | 0.182 | 0.111 | 0.042 | 0.049 | 0.004 | 0.082 | 1.585 | 2.024 | 0.004 |  | 0.623 | 0.7509 | 8238 | 10433 | 11556
20.04 | 89.789 | 5.133 | 1.254 | 0.143 | 0.102 | 0.042 | 0.046 | 0.003 | 0.072 | 1.602 | 1.813 | 0.002 |  | 0.624 | 0.7464 | 8284 | 10488 | 11616
27.04 | 90.006 | 4.854 | 1.107 | 0.198 | 0.122 | 0.043 | 0.051 | 0.004 | 0.081 | 1.625 | 1.905 | 0.005 | -12.3 | 0.624 | 0.751 | 8258 | 10457 | 11582 | відсут | <0.01 | <0.01
Головний інженер Боярського ЛВУМГ С.Г. Тюкавкін
Завідувач ВХАЛ І.А. Клименко

## ГРС-Обухів (hidden)
ПАТ "УКРТРАНСГАЗ"
Філія УМГ "Київтрансгаз"
Боярське ЛВУМГ
Вимірювальна хіміко-аналітична лабораторія
Свідоцтво про атестацію №70А-43-14
чинний до 23.07.2019 р.
ПАСПОРТ ФІЗИКО-ХІМІЧНИХ ПОКАЗНИКІВ ПРИРОДНОГО ГАЗУ №3/04
переданого Боярським ЛВУМГ по ГРС - Обухів та прийнятого ПАТ "Київоблгаз"
за період з 01.04.2015р. по 30.04.2015р.
Дні | Метан | Етан | Про- | н- | ізо- | н- | ізо- | нео- | Гексан | Азот | Двуокис. | Кисень | Тем-ра | Густина | Густина | Теплота | Число | Число | Мех. | Меркап- | Сірко-
місяця |  |  | пан | Бутан | Бутан | Пентан | Пентан | Пентан | та вищі |  | вугл. |  | точки роси | відносна | хрома- | згорання | Воббе | Воббе | доміш | танова | водень
| об.% | об.% | об.% | об.% | об.% | об.% | об.% | об.% | об.% | об.% | об.% | об.% | по волозі |  | тографіч- | нижча | нижче, | вище, | ки | сірка
[13 empty] | при |  | на кг/м3 | ккал/м3 | ккал/м3 | ккал/м3 | г/м3 | г/м3 | г/м3
[13 empty] | Р=4,0МПа, °С |  | при t=20°С, P=101.325 кПа
06.04 | 90.156 | 4.87 | 0.962 | 0.169 | 0.106 | 0.036 | 0.044 | 0.004 | 0.072 | 1.547 | 2.033 | 0.004 |  | 0.622 | 0.749 | 8221 | 10425 | 11547
14.04 | 90.023 | 4.897 | 1.035 | 0.183 | 0.112 | 0.041 | 0.049 | 0.004 | 0.081 | 1.599 | 1.975 | 0.004 |  | 0.623 | 0.7505 | 8242 | 10441 | 11564
20.04 | 89.784 | 5.13 | 1.262 | 0.145 | 0.105 | 0.041 | 0.045 | 0.003 | 0.072 | 1.693 | 1.722 | 0.005 |  | 0.623 | 0.7509 | 8285 | 10493 | 11621
27.04 | 89.84 | 4.909 | 1.162 | 0.213 | 0.128 | 0.048 | 0.055 | 0.004 | 0.08 | 1.661 | 1.898 | 0.005 | -12.4 | 0.625 | 0.7527 | 8272 | 10464 | 11588
Головний інженер Боярського ЛВУМГ С.Г. Тюкавкін
Завідувач ВХАЛ І.А. Клименко

## ГРС-Хотів (hidden)
ПАТ "УКРТРАНСГАЗ"
Філія УМГ "Київтрансгаз"
Боярське ЛВУМГ
Вимірювальна хіміко-аналітична лабораторія
Свідоцтво про атестацію №70А-43-14
чинний до 23.07.2019 р.
ПАСПОРТ ФІЗИКО-ХІМІЧНИХ ПОКАЗНИКІВ ПРИРОДНОГО ГАЗУ №4/04
переданого Боярським ЛВУМГ по ГРС-Хотів та прийнятого ПАТ "Київоблгаз"
за період з 01.04.2015р. по 30.04.2015р.
Дні | Метан | Етан | Про- | н- | ізо- | н- | ізо- | нео- | Гексан | Азот | Двуокис. | Кисень | Тем-ра | Густина | Густина | Теплота | Число | Число | Мех. | Меркап- | Сірко-
місяця |  |  | пан | Бутан | Бутан | Пентан | Пентан | Пентан | та вищі |  | вугл. |  | точки роси | відносна | хрома- | згорання | Воббе | Воббе | домі- | танова | водень
| об.% | об.% | об.% | об.% | об.% | об.% | об.% | об.% | об.% | об.% | об.% | об.% | по волозі |  | тографіч- | нижча | нижче, | вище, | шки | сірка
[13 empty] | при |  | на кг/м3 | ккал/м3 | ккал/м3 | ккал/м3 | г/м3 | г/м3 | г/м3
[13 empty] | Р=4,0МПа, °С |  | при t=20°С, P=101.325 кПа
06.04 | 90.117 | 4.892 | 0.963 | 0.166 | 0.104 | 0.037 | 0.044 | 0.004 | 0.071 | 1.558 | 2.043 | 0.004 |  | 0.622 | 0.7493 | 8220 | 10421 | 11544
14.04 | 90.002 | 4.876 | 1.084 | 0.202 | 0.12 | 0.049 | 0.055 | 0.004 | 0.1 | 1.614 | 1.891 | 0.004 |  | 0.624 | 0.7515 | 8267 | 10465 | 11591
20.04 | 89.903 | 5.108 | 1.21 | 0.139 | 0.1 | 0.04 | 0.043 | 0.003 | 0.068 | 1.669 | 1.717 | 0.002 |  | 0.622 | 0.7496 | 8276 | 10490 | 11618
27.04 | 90 | 4.902 | 1.119 | 0.186 | 0.117 | 0.043 | 0.051 | 0.004 | 0.093 | 1.609 | 1.876 | 0.004 | -12.4 | 0.624 | 0.7511 | 8266 | 10468 | 11594
Головний інженер Боярського ЛВУМГ С.Г. Тюкавкін
Завідувач ВХАЛ І.А. Клименко

## ГРС-9 (hidden)
ПАТ "УКРТРАНСГАЗ"
Філія УМГ "Київтрансгаз"
Боярське ЛВУМГ
Вимірювальна хіміко-аналітична лабораторія
Свідоцтво про атестацію №70А-43-14
чинний до 23.07.2019 р.
ПАСПОРТ ФІЗИКО-ХІМІЧНИХ ПОКАЗНИКІВ ПРИРОДНОГО ГАЗУ №5/04
переданого Боярським ЛВУМГ по ГРС-9 та прийнятого ПАТ "Київоблгаз"
за період з 01.04.2015р. по 30.04.2015р.
Дні | Метан | Етан | Про- | н- | ізо- | н- | ізо- | нео- | Гексан | Азот | Двуокис. | Кисень | Тем-ра | Густина | Густина | Теплота | Число | Число | Мех. | Меркап- | Сірко-
місяця |  |  | пан | Бутан | Бутан | Пентан | Пентан | Пентан | та вищі |  | вугл. |  | точки роси | відносна | хрома- | згорання | Воббе | Воббе | домі- | танова | водень
| об.% | об.% | об.% | об.% | об.% | об.% | об.% | об.% | об.% | об.% | об.% | об.% | по волозі |  | тографіч- | нижча | нижче, | вище, | шки | сірка
[13 empty] | при |  | на кг/м3 | ккал/м3 | ккал/м3 | ккал/м3 | г/м3 | г/м3 | г/м3
[13 empty] | Р=4,0МПа, °С |  | при t=20°С, P=101.325 кПа
06.04 | 90.211 | 4.835 | 0.949 | 0.167 | 0.104 | 0.035 | 0.043 | 0.004 | 0.069 | 1.538 | 2.045 | 0.003 |  | 0.622 | 0.7486 | 8215 | 10420 | 11543
14.04 | 90.105 | 4.876 | 1.039 | 0.182 | 0.111 | 0.043 | 0.049 | 0.004 | 0.084 | 1.578 | 1.928 | 0.004 |  | 0.623 | 0.7499 | 8247 | 10452 | 11577
20.04 | 89.862 | 5.115 | 1.217 | 0.143 | 0.102 | 0.043 | 0.046 | 0.003 | 0.072 | 1.668 | 1.728 | 0.003 |  | 0.623 | 0.7503 | 8280 | 10491 | 11619
27.04 | 89.977 | 4.86 | 1.149 | 0.208 | 0.126 | 0.053 | 0.059 | 0.004 | 0.093 | 1.598 | 1.872 | 0.005 | -12.5 | 0.624 | 0.7521 | 8279 | 10477 | 11603
Головний інженер Боярського ЛВУМГ С.Г. Тюкавкін
Завідувач ВХАЛ І.А. Клименко

## ГРС ТЕЦ-5 (hidden)
ПАТ "УКРТРАНСГАЗ"
Філія УМГ "Київтрансгаз"
Боярське ЛВУМГ
Вимірювальна хіміко-аналітична лабораторія
Свідоцтво про атестацію №70А-43-14
чинний до 23.07.2019 р.
ПАСПОРТ ФІЗИКО-ХІМІЧНИХ ПОКАЗНИКІВ ПРИРОДНОГО ГАЗУ №6/04
переданого Боярським ЛВУМГ по ГРС-ТЕЦ-5 та прийнятого ПАТ "Київоблгаз"
за період з 01.04.2015р. по 30.04.2015р.
Дні | Метан | Етан | Про- | н- | ізо- | н- | ізо- | нео- | Гексан | Азот | Двуокис. | Кисень | Тем-ра | Густина | Густина | Теплота | Число | Число | Мех. | Меркап- | Сірко-
місяця |  |  | пан | Бутан | Бутан | Пентан | Пентан | Пентан | та вищі |  | вугл. |  | точки роси | відносна | хрома- | згорання | Воббе | Воббе | домі- | танова | водень
| об.% | об.% | об.% | об.% | об.% | об.% | об.% | об.% | об.% | об.% | об.% | об.% | по волозі |  | тографіч- | нижча | нижче, | вище, | шки | сірка
[13 empty] | при |  | на кг/м3 | ккал/м3 | ккал/м3 | ккал/м3 | г/м3 | г/м3 | г/м3
[13 empty] | Р=4,0МПа, °С |  | при t=20°С, P=101.325 кПа
06.04 | 90.177 | 4.861 | 0.958 | 0.167 | 0.105 | 0.036 | 0.043 | 0.004 | 0.073 | 1.563 | 2.011 | 0.004 |  | 0.622 | 0.7487 | 8220 | 10425 | 11548
14.04 | 90.011 | 4.896 | 1.064 | 0.191 | 0.115 | 0.045 | 0.052 | 0.004 | 0.093 | 1.605 | 1.92 | 0.004 |  | 0.624 | 0.751 | 8257 | 10456 | 11581
20.04 | 89.878 | 5.133 | 1.216 | 0.141 | 0.101 | 0.042 | 0.045 | 0.003 | 0.074 | 1.637 | 1.73 | 0.002 |  | 0.623 | 0.7502 | 8283 | 10496 | 11624
27.04 | 89.962 | 4.919 | 1.106 | 0.182 | 0.114 | 0.043 | 0.05 | 0.004 | 0.096 | 1.632 | 1.888 | 0.005 | -12.3 | 0.624 | 0.7512 | 8262 | 10461 | 11587
Головний інженер Боярського ЛВУМГ С.Г. Тюкавкін
Завідувач ВХАЛ І.А. Клименко

## ГРС ТЕЦ-6 (hidden)
ПАТ "УКРТРАНСГАЗ"
Філія УМГ "Київтрансгаз"
Боярське ЛВУМГ
Вимірювальна хіміко-аналітична лабораторія
Свідоцтво про атестацію №70А-43-14
чинний до 23.07.2019 р.
ПАСПОРТ ФІЗИКО-ХІМІЧНИХ ПОКАЗНИКІВ ПРИРОДНОГО ГАЗУ №7/04
переданого Боярським ЛВУМГ по ГРС-ТЕЦ-6 та прийнятого ПАТ "Київоблгаз"
за період з 01.04.2015р. по 30.04.2015р.
Дні | Метан | Етан | Про- | н- | ізо- | н- | ізо- | нео- | Гексан | Азот | Двуокис. | Кисень | Тем-ра | Густина | Густина | Теплота | Число | Число | Мех. | Меркап- | Сірко-
місяця |  |  | пан | Бутан | Бутан | Пентан | Пентан | Пентан | та вищі |  | вугл. |  | точки роси | відносна | хрома- | згорання | Воббе | Воббе | домі- | танова | водень
| об.% | об.% | об.% | об.% | об.% | об.% | об.% | об.% | об.% | об.% | об.% | об.% | по волозі |  | тографіч- | нижча | нижче, | вище, | шки | сірка
[13 empty] | при |  | на кг/м3 | ккал/м3 | ккал/м3 | ккал/м3 | г/м3 | г/м3 | г/м3
[13 empty] | Р=4,0МПа, °С |  | при t=20°С, P=101.325 кПа
06.04 | 90.136 | 4.879 | 0.96 | 0.167 | 0.105 | 0.036 | 0.043 | 0.004 | 0.072 | 1.563 | 2.033 | 0.004 |  | 0.622 | 0.7491 | 8219 | 10422 | 11545
14.04 | 90.027 | 4.86 | 1.073 | 0.196 | 0.117 | 0.047 | 0.053 | 0.004 | 0.098 | 1.599 | 1.923 | 0.004 |  | 0.624 | 0.7513 | 8260 | 10459 | 11583
20.04 | 89.858 | 5.139 | 1.217 | 0.141 | 0.101 | 0.042 | 0.045 | 0.003 | 0.076 | 1.633 | 1.744 | 0.002 |  | 0.623 | 0.7504 | 8284 | 10494 | 11622
27.04 | 89.979 | 4.908 | 1.1 | 0.181 | 0.114 | 0.044 | 0.05 | 0.004 | 0.097 | 1.594 | 1.926 | 0.005 | -12.5 | 0.624 | 0.7514 | 8261 | 10459 | 11584
Головний інженер Боярського ЛВУМГ С.Г. Тюкавкін
Завідувач ВХАЛ І.А. Клименко

## ГРС-Алмаз (hidden)
ПАТ "УКРТРАНСГАЗ"
Філія УМГ "Київтрансгаз"
Боярське ЛВУМГ
Вимірювальна хіміко-аналітична лабораторія
Свідоцтво про атестацію №70А-43-14
чинний до 23.07.2019 р.
ПАСПОРТ ФІЗИКО-ХІМІЧНИХ ПОКАЗНИКІВ ПРИРОДНОГО ГАЗУ №8/04
переданого Боярським ЛВУМГ по ГРС-Алмаз та прийнятого ПАТ "Київоблгаз"
за період з 01.04.2015р. по 30.04.2015р.
Дні | Метан | Етан | Про- | н- | ізо- | н- | ізо- | нео- | Гексан | Азот | Двуокис. | Кисень | Тем-ра | Густина | Густина | Теплота | Число | Число | Мех. | Меркап- | Сірко-
місяця |  |  | пан | Бутан | Бутан | Пентан | Пентан | Пентан | та вищі |  | вугл. |  | точки роси | відносна | хрома- | згорання | Воббе | Воббе | домі- | танова | водень
| об.% | об.% | об.% | об.% | об.% | об.% | об.% | об.% | об.% | об.% | об.% | об.% | по волозі |  | тографіч- | нижча | нижче, | вище, | шки | сірка
[13 empty] | при |  | на кг/м3 | ккал/м3 | ккал/м3 | ккал/м3 | г/м3 | г/м3 | г/м3
[13 empty] | Р=4,0МПа, °С |  | при t=20°С, P=101.325 кПа
06.04 | 90.137 | 4.877 | 0.966 | 0.167 | 0.104 | 0.037 | 0.044 | 0.004 | 0.082 | 1.542 | 2.04 | 0.002 |  | 0.622 | 0.7494 | 8224 | 10426 | 11549
\
14.04 | 90.157 | 4.814 | 1.02 | 0.172 | 0.109 | 0.039 | 0.047 | 0.004 | 0.096 | 1.493 | 2.048 | 0.004 |  | 0.623 | 0.7503 | 8238 | 10437 | 11561
20.04 | 89.928 | 5.132 | 1.096 | 0.124 | 0.092 | 0.036 | 0.04 | 0.003 | 0.067 | 1.58 | 1.903 | 0.002 |  | 0.622 | 0.7495 | 8248 | 10456 | 11581
27.04 | 90.344 | 4.758 | 0.981 | 0.17 | 0.11 | 0.037 | 0.045 | 0.004 | 0.076 | 1.531 | 1.941 | 0.004 | -11.5 | 0.621 | 0.7478 | 8228 | 10442 | 11568
Головний інженер Боярського ЛВУМГ С.Г. Тюкавкін
Завідувач ВХАЛ І.А. Клименко

## Пал газ (hidden)
Боярське ЛВУМГ
|  | Протокол якості паливного газу № 2 /4 | [14 empty] | Атестат акредитації
| по ГРС -1А (газопровід "Хотів-Боярка") | [15 empty] | Виданий 26.07.2004р.
|  |  | за період з 1 квітня по 30 квітня 2007 року | [13 empty] | Чинний до 26.07.2009р.
Дні | Метан | Етан | Про- | н- | ізо- | н- | ізо- | нео- | Гексан | Азот | Двуокис. | Кисень | Тем-ра | Густина | Густина | Теплота | Число | Число | Мех. | Меркап- | Сірко-
місяця |  |  | пан | Бутан | Бутан | Пентан | Пентан | Пентан | та вищі |  | вугл. |  | точки роси | відносна | хрома- | згорання | Воббе | Воббе | домі- | танова | водень
| % | % | % | % | % | % | % | % | % | % | % | % | по волозі |  | тографіч- | нижча | нижче, | вище, | шки | сірка
[13 empty] | при |  | на кг/м3 | ккал/м3 | ккал/м3 | ккал/м3 | г/м3 | г/м3 | г/м3
[13 empty] | Р=0.4МПа, С |  | при t=20С, P=101.325 кПа
|  |  |  | Начальник Боярського ЛВУМГ | [8 empty] | Г.І.Ялий
|  |  |  | Зав. вимірювальної ХАЛ | [8 empty] | В.П. Радецька

## Звіт 2 (hidden)
Начальник
Боярського ЛВУМГ
____________С.В. Вижанов
05 травня 2015р.
Атестат акредитації № 70А-43-14
дійсний до 23 липня 2019р. |  |  | З В І Т
про роботу вимірювальної хіміко - аналітичної лабораторії Боярського ЛВУМГ
за квітень 2015 року
1. АНАЛІЗИ ГАЗУ
КОМПОНЕНТНИЙ СКЛАД ГАЗУ, ОБ %
Дата | Місце | Метан % | Етан % | Пропан % | і-Бутан % | н-Бутан % | нео-Пентан % | і-Пентан % | н- Пентан % | Гексан % | Кисень % | Азот % | Двуокис | Н2S г/м3 | RSH г/м3 | Густина | Густина | Тепл. згоран. | Число Воббе | Умови відбору проб
відбору | відбору | [11 empty] | вуглецю,% |  |  | хромат. кг/м | відносна | нижче кКал/м3 | вище кКал/м3 | Тиск, кг/см3 | Темпер, ºС
2015-04-06 | ГРС 1-А | 90.183 | 4.859 | 0.958 | 0.105 | 0.169 | 0.004 | 0.044 | 0.037 | 0.068 | 0.002 | 1.541 | 2.032 |  |  | 0.7488 | 0.622 | 8219 | 11547 | 34.8 | 4.6
2015-04-14 | -//- | 89.995 | 4.906 | 1.02 | 0.111 | 0.182 | 0.004 | 0.049 | 0.042 | 0.082 | 0.004 | 1.585 | 2.024 |  |  | 0.7509 | 0.623 | 8238 | 11556 | 41.5 | 5
2015-04-20 | -//- | 89.789 | 5.133 | 1.254 | 0.102 | 0.143 | 0.003 | 0.046 | 0.042 | 0.072 | 0.002 | 1.602 | 1.813 | <0.0005 | <0.002 | 0.7464 | 0.624 | 8284 | 11616 | 40 | 5.2
2015-04-27 | -//- | 90.006 | 4.854 | 1.107 | 0.122 | 0.198 | 0.004 | 0.051 | 0.043 | 0.081 | 0.005 | 1.625 | 1.905 |  |  | 0.751 | 0.624 | 8258 | 11582 | 40 | 7
| -//- | #REF! | #REF! | #REF! | #REF! | #REF! | #REF! | #REF! | #REF! | #REF! | #REF! | #REF! | #REF! |  |  | #REF! | #REF! | #REF! | #REF!
2015-04-06 | ХОТІВ | 90.117 | 4.892 | 0.963 | 0.104 | 0.166 | 0.004 | 0.044 | 0.037 | 0.071 | 0.004 | 1.558 | 2.043 |  |  | 0.7493 | 0.622 | 8220 | 11544 | 36 | 8
2015-04-14 | -//- | 90.002 | 4.876 | 1.084 | 0.12 | 0.202 | 0.004 | 0.055 | 0.049 | 0.1 | 0.004 | 1.614 | 1.891 |  |  | 0.7515 | 0.624 | 8267 | 11591 | 42.7 | 9.7
2015-04-20 | -//- | 89.903 | 5.108 | 1.21 | 0.1 | 0.139 | 0.003 | 0.043 | 0.04 | 0.068 | 0.002 | 1.669 | 1.717 |  |  | 0.7496 | 0.622 | 8276 | 11618 | 40.2 | 9.1
2015-04-27 | -//- | 90 | 4.902 | 1.119 | 0.117 | 0.186 | 0.004 | 0.051 | 0.043 | 0.093 | 0.004 | 1.609 | 1.876 |  |  | 0.7511 | 0.624 | 8266 | 11594 | 40 | 13.2
| -//- | #REF! | #REF! | #REF! | #REF! | #REF! | #REF! | #REF! | #REF! | #REF! | #REF! | #REF! | #REF! |  |  | #REF! | #REF! | #REF! | #REF!
2015-04-06 | КС-3 | 90.147 | 4.875 | 0.957 | 0.105 | 0.17 | 0.004 | 0.044 | 0.036 | 0.074 | 0.004 | 1.555 | 2.032 |  |  | 0.7491 | 0.622 | 8221 | 11547 | 35.1 | 5.9
2015-04-14 | -//- | 90.005 | 4.912 | 1.014 | 0.11 | 0.182 | 0.004 | 0.049 | 0.042 | 0.083 | 0.004 | 1.606 | 1.929 |  |  | 0.75 | 0.623 | 8244 | 11571 | 41.5 | 6.9
2015-04-20 | -//- | 89.908 | 5.107 | 1.211 | 0.102 | 0.142 | 0.003 | 0.045 | 0.042 | 0.072 | 0.002 | 1.657 | 1.711 |  |  | 0.7498 | 0.623 | 8280 | 11624 | 40 | 7.3
2015-04-27 | -//- | 89.992 | 4.922 | 1.106 | 0.115 | 0.183 | 0.004 | 0.051 | 0.045 | 0.092 | 0.004 | 1.599 | 1.888 |  |  | 0.7511 | 0.624 | 8265 | 11592 | 40 | 8.5
| -//- | #REF! | #REF! | #REF! | #REF! | #REF! | #REF! | #REF! | #REF! | #REF! | #REF! | #REF! | #REF! |  |  | #REF! | #REF! | #REF! | #REF!
2015-04-06 | ОБУХІВ | 90.156 | 4.87 | 0.962 | 0.106 | 0.169 | 0.004 | 0.044 | 0.036 | 0.072 | 0.004 | 1.547 | 2.033 |  |  | 0.749 | 0.622 | 8221 | 11547 | 6.6 | -10
2015-04-14 | -//- | 90.023 | 4.897 | 1.035 | 0.112 | 0.183 | 0.004 | 0.049 | 0.041 | 0.081 | 0.004 | 1.599 | 1.975 |  |  | 0.7505 | 0.623 | 8242 | 11564 | 7 | -15.4
2015-04-20 | -//- | 89.784 | 5.13 | 1.262 | 0.105 | 0.145 | 0.003 | 0.045 | 0.041 | 0.072 | 0.005 | 1.693 | 1.722 |  |  | 0.7509 | 0.623 | 8285 | 11621 | 6.2 | -12.3
2015-04-27 | -//- | 89.84 | 4.909 | 1.162 | 0.128 | 0.213 | 0.004 | 0.055 | 0.048 | 0.08 | 0.005 | 1.661 | 1.898 |  |  | 0.7527 | 0.625 | 8272 | 11588 | 6.1 | -7.4
| -//- | #REF! | #REF! | #REF! | #REF! | #REF! | #REF! | #REF! | #REF! | #REF! | #REF! | #REF! | #REF! |  |  | #REF! | #REF! | #REF! | #REF!
2015-04-06 | ТЕЦ-5 | 90.177 | 4.861 | 0.958 | 0.105 | 0.167 | 0.004 | 0.043 | 0.036 | 0.073 | 0.004 | 1.563 | 2.011 | 0 | 0.622 | 0.7487 | 0.622 | 8220 | 11548 | 35.5 | 7.1
2015-04-14 | -//- | 90.011 | 4.896 | 1.064 | 0.115 | 0.191 | 0.004 | 0.052 | 0.045 | 0.093 | 0.004 | 1.605 | 1.92 | 0 | 0.624 | 0.751 | 0.624 | 8257 | 11581 | 41.9 | 8.3
2015-04-20 | -//- | 89.878 | 5.133 | 1.216 | 0.101 | 0.141 | 0.003 | 0.045 | 0.042 | 0.074 | 0.002 | 1.637 | 1.73 |  |  | 0.7502 | 0.623 | 8283 | 11624 | 40.5 | 7.7
2015-04-27 | -//- | 89.962 | 4.919 | 1.106 | 0.114 | 0.182 | 0.004 | 0.05 | 0.043 | 0.096 | 0.005 | 1.632 | 1.888 |  |  | 0.7512 | 0.624 | 8262 | 11587 | 40 | 11
| -//- | #REF! | #REF! | #REF! | #REF! | #REF! | #REF! | #REF! | #REF! | #REF! | #REF! | #REF! | #REF! |  |  | #REF! | #REF! | #REF! | #REF!
2015-04-06 | ТЕЦ-6 | 90.136 | 4.879 | 0.96 | 0.105 | 0.167 | 0.004 | 0.043 | 0.036 | 0.072 | 0.004 | 1.563 | 2.033 | 0 | 0.622 | 0.7491 | 0.622 | 8219 | 11545 | 33.4 | 6.9
2015-04-14 | -//- | 90.027 | 4.86 | 1.073 | 0.117 | 0.196 | 0.004 | 0.053 | 0.047 | 0.098 | 0.004 | 1.599 | 1.923 |  |  | 0.7513 | 0.624 | 8260 | 11583 | 41.1 | 7.9
2015-04-20 | -//- | 89.858 | 5.139 | 1.217 | 0.101 | 0.141 | 0.003 | 0.045 | 0.042 | 0.076 | 0.002 | 1.633 | 1.744 |  |  | 0.7504 | 0.623 | 8284 | 11622 | 40.4 | 8.2
2015-04-27 | -//- | 89.979 | 4.908 | 1.1 | 0.114 | 0.181 | 0.004 | 0.05 | 0.044 | 0.097 | 0.005 | 1.594 | 1.926 |  |  | 0.7514 | 0.624 | 8261 | 11584 | 39.1 | 11.1
| -//- | #REF! | #REF! | #REF! | #REF! | #REF! | #REF! | #REF! | #REF! | #REF! | #REF! | #REF! | #REF! |  |  | #REF! | #REF! | #REF! | #REF!
2015-04-06 | ГРС- 9 | 90.211 | 4.835 | 0.949 | 0.104 | 0.167 | 0.004 | 0.043 | 0.035 | 0.069 | 0.003 | 1.538 | 2.045 |  |  | 0.7486 | 0.622 | 8215 | 11543 | 5 | -10
2015-04-14 | -//- | 90.105 | 4.876 | 1.039 | 0.111 | 0.182 | 0.004 | 0.049 | 0.043 | 0.084 | 0.004 | 1.578 | 1.928 |  |  | 0.7499 | 0.623 | 8247 | 11577 | 4 | -13
2015-04-20 | -//- | 89.862 | 5.115 | 1.217 | 0.102 | 0.143 | 0.003 | 0.046 | 0.043 | 0.072 | 0.003 | 1.668 | 1.728 |  |  | 0.7503 | 0.623 | 8280 | 11619 | 5 | -13.3
2015-04-27 | -//- | 89.977 | 4.86 | 1.149 | 0.126 | 0.208 | 0.004 | 0.059 | 0.053 | 0.093 | 0.005 | 1.598 | 1.872 |  |  | 0.7521 | 0.624 | 8279 | 11603 | 4.9 | -10
| -//- | #REF! | #REF! | #REF! | #REF! | #REF! | #REF! | #REF! | #REF! | #REF! | #REF! | #REF! | #REF! |  |  | #REF! | #REF! | #REF! | #REF!
2015-04-06 | АЛМАЗ | 90.137 | 4.877 | 0.966 | 0.104 | 0.167 | 0.004 | 0.044 | 0.037 | 0.082 | 0.002 | 1.542 | 2.04 |  |  | 0.7494 | 0.622 | 8224 | 11549 | 33.6 | 8.9
2015-04-14 | -//- | 90.157 | 4.814 | 1.02 | 0.109 | 0.172 | 0.004 | 0.047 | 0.039 | 0.096 | 0.004 | 1.493 | 2.048 |  |  | 0.7503 | 0.623 | 8238 | 11561 | 40.3 | 12
2015-04-20 | -//- | 89.928 | 5.132 | 1.096 | 0.092 | 0.124 | 0.003 | 0.04 | 0.036 | 0.067 | 0.002 | 1.58 | 1.903 |  |  | 0.7495 | 0.622 | 8248 | 11581 | 39.3 | 8
2015-04-27 | -//- | 90.344 | 4.758 | 0.981 | 0.11 | 0.17 | 0.004 | 0.045 | 0.037 | 0.076 | 0.004 | 1.531 | 1.941 |  |  | 0.7478 | 0.621 | 8228 | 11568 | 36.1 | 22.6
| -//- | #REF! | #REF! | #REF! | #REF! | #REF! | #REF! | #REF! | #REF! | #REF! | #REF! | #REF! | #REF! |  |  | #REF! | #REF! | #REF! | #REF!
Температура точки роси по Боярській КС
2 | Дата | ТТР вологи | ТТР вуглеводнів при реальному тиску |  | Тиск на вході, кгс/см² | Темп. На вході |  | Дата | ТТР вологи | ТТР вуглеводнів при реальному тиску |  | Тиск на вході, кгс/см² | Темп. На вході
| 2015-04-01 | -13.8 | -10.4 |  | 36 | 6 |  | 2015-04-20 | -14.5 | -10.8 |  | 40 | 7.2
| 2015-04-02 | -13.4 | -10.2 |  | 34.4 | 5.9 |  | 2015-04-21 | -14.2 | -10.9 |  | 39.1 | 7.5
| 2015-04-03 | -13.3 | -10.4 |  | 32.8 | 5.7 |  | 2015-04-22 | -14.3 | -11 |  | 38.1 | 7.5
| 2015-04-06 | -13.2 | -10.3 |  | 35.1 | 5.9 |  | 2015-04-23 | -13.7 | -10.2 |  | 38.1 | 7.8
| 2015-04-07 | -13.3 | -10.4 |  | 36.5 | 6 |  | 2015-04-24 | -13.6 | -10.1 |  | 39.2 | 8.1
| 2015-04-08 | -13.5 | -10.4 |  | 37.7 | 6.1 |  | 2015-04-27 | -12.5 | -8.5 |  | 40 | 8.5
| 2015-04-09 | -13.5 | -10.3 |  | 39.2 | 6.1 |  | 2015-04-28 | -12.1 | -8 |  | 39.8 | 8.8
| 2015-04-10 | -13.2 | -10.1 |  | 37.5 | 6.3 |  | 2015-04-29 | -11.7 | -7.8 |  | 38 | 8.9
| 2015-04-14 | -13.4 | -10.2 |  | 41.5 | 6.9 |  | 2015-04-30 | -11.8 | -7.7 |  | 37.3 | 9
| 2015-04-15 | -14 | -10.2 |  | 40.7 | 6.9
| 2015-04-16 | -13.8 | -10.1 |  | 39.6 | 7.4
| 2015-04-17 | -13.4 | -9.9 |  | 40 | 7.5 |  | середнє | -13.3429 | -9.9
3 | Дата відбору | Марка оливи | Місце відбору проби | Густина при 20ºС г/см3 | Вязкість кінем. при 40ºС | Темп. спалаху у відкр. Тиглі ºС | Кислотне число мг/Кон | Наявність |  | механічних домішок,%
[8 empty] | водороз.кислот та лугів | води, см3
| 17.04. | ТП-22Б | агр.1 | 870 | 30.17 | 195 | 0.075 | відс. | відс. | відс.
|  |  | агр.2 | 869 | 30.26 | 194 | 0.062 | відс. | відс. | відс.
|  |  | агр.3 | 871 | 29.33 | 194 | 0.112 | відс. | відс. | відс.
|  |  | агр.7 | 870 | 30.96 | 190 | 0.075 | відс. | відс. | відс.
|  |  | агр.10 | 870 | 30.94 | 191 | 0.05 | відс. | відс. | відс.
|  |  | агр.12 | 870 | 29.76 | 195 | 0.113 | відс. | відс. | відс.
4 | Середньомісячна конденсаційність газу:
|  | за вологою при 40 кгс/см², ºС: | [11 empty] | -8.39
|  | за вуглеводнями при реальному тиску,ºС: | [11 empty] | -7.27
вологовміст, г/см³:
|  | Середня температура газу на вході,ºС: | [11 empty] | 15.5
середня температура на виході, ºС:
|  | Середній тиск газу на вході,ºС: | [11 empty] | 29.77
Середній тиск газу на виході,ºС:
5 | Загазованість приміщень в межах допустимої норми
6 | Аналіз масла із маслоблоків працюючих агрегатів на наявність води та механічних домішок
7 | Аналіз мастил із маслоохолоджувачів працюючих агрегатів на наявність води та механічних домішок - 1 раз на місяць
8 | Аналіз технічної води - щотижня(за потребою)
9 | Приготування розчинів.
10 | Оперативний контроль, внутрішньолабораторний контроль згідно встановленного графіку
11 | Визначення витрат газу під час вимірювань приладами і обладнання з контролю якості газу.
12 | Робота з технічною документацією та журналами з хімічних аналізів.
13 | Визначення масової долі сірководню та меркаптанової сірки в природному газі (цех №3)
14 | Визначення массової долі механічних домішок у природному газі (цех №3)
15 | Перевірка температури точки роси та компонентного складу газу, на ГРС-1А, ГРС Обухів, ГРС Хотів, ГРС-9, ТЕЦ-5, ТЕЦ-6, ГРС Алмаз
Завідувач ВХАЛ І.А. Клименко