## Луганськ-1
Паспорт фізико-хімічних показників природного газу
переданного ПАТ "Луганськгаз" по ГРС м. Луганськ
за период с 01.05.12г. По 31.05.12г.
День | [10 empty] | Плотность, кг/м3 | Теплота сгорания нижняя ккал/м3 | Индекс Воббе верхнее ккал/м3 | Проверка объемной доли, % | ОД | ОД | ОД | Всего пентаны, %
| Метан | Этан | Пропан | изо-Бутан | н- Бутан | Пентаны | Гексаны и выше | Азот | Диоксод углерода | Кислород |  |  |  |  | нео- | и-пентана, | н-пентана,
пентана,
[11 empty] | При 20оС, 101,325 кПа |  |  |  | % | % | %
1 | 93.2091 | 2.4974 | 0.7382 | 0.1025 | 0.1606 |  | 0.0541 | 2.9484 | 0.2226 |  | 0.7171 | 8067.2476 | 11590.2822 |  | 0.0104 | 0.0267 | 0.0301 | 0.0672
2 | 93.215 | 2.504 | 0.7387 | 0.1025 | 0.1604 |  | 0.0531 | 2.9511 | 0.2101 |  | 0.7169 | 8067.6274 | 11592.2461 |  | 0.0073 | 0.028 | 0.0299 | 0.0652
3 | 93.1605 | 2.5101 | 0.738 | 0.1023 | 0.1606 |  | 0.0576 | 2.9407 | 0.2301 |  | 0.7182 | 8077.6997 | 11596.3369 |  | 0.0455 | 0.0246 | 0.0301 | 0.1002
4 | 93.3493 | 2.6777 | 0.7747 | 0.0868 | 0.1311 |  | 0.0323 | 2.2479 | 0.5729 |  | 0.7192 | 8110.7783 | 11635.1396 |  | 0.089 | 0.0155 | 0.0229 | 0.1274
5 | 94.4352 | 2.3338 | 0.6842 | 0.0775 | 0.1077 |  | 0.0214 | 1.6944 | 0.5551 |  | 0.7113 | 8104.0229 | 11692.5625 |  | 0.0616 | 0.0118 | 0.0173 | 0.0907
6 | 94.7388 | 2.2333 | 0.6635 | 0.0767 | 0.1046 |  | 0.0205 | 1.6288 | 0.4584 |  | 0.7085 | 8103.0337 | 11714.6504 |  | 0.0449 | 0.0136 | 0.0168 | 0.0753
7 | 93.9897 | 2.625 | 0.7512 | 0.0784 | 0.1092 |  | 0.0208 | 1.7739 | 0.55 |  | 0.7145 | 8127.9785 | 11699.709 |  | 0.0706 | 0.013 | 0.0182 | 0.1018
8 | 96.4431 | 1.5447 | 0.4633 | 0.0624 | 0.0683 |  | 0.0134 | 1.0072 | 0.336 |  | 0.6961 | 8078.3003 | 11787.21 |  | 0.045 | 0.0067 | 0.0099 | 0.0616
9 | 97.1183 | 1.2619 | 0.387 | 0.0584 | 0.0568 |  | 0.0114 | 0.7768 | 0.2784 |  | 0.6911 | 8067.5664 | 11815.6826 |  | 0.0391 | 0.0045 | 0.0075 | 0.0511
10 | 97.2754 | 1.2292 | 0.3864 | 0.059 | 0.0572 |  | 0.0119 | 0.7762 | 0.1751 |  | 0.6892 | 8068.541 | 11833.8418 |  | 0.0154 | 0.0065 | 0.0078 | 0.0297
11 | 97.137 | 1.2998 | 0.4075 | 0.0603 | 0.0601 |  | 0.0129 | 0.8212 | 0.17 |  | 0.6902 | 8074.04 | 11833.0469 |  | 0.0156 | 0.0073 | 0.0085 | 0.0314
12 | 97.1839 | 1.2826 | 0.4044 | 0.0602 | 0.0598 |  | 0.0131 | 0.8127 | 0.1498 |  | 0.6898 | 8075.3672 | 11838.1816 |  | 0.0178 | 0.0071 | 0.0083 | 0.0332
13 | 97.0774 | 1.3345 | 0.4186 | 0.0606 | 0.0615 |  | 0.0134 | 0.844 | 0.1499 |  | 0.6906 | 8080.1553 | 11837.5713 |  | 0.0252 | 0.0064 | 0.0085 | 0.0401
14 | 97.0137 | 1.3526 | 0.4216 | 0.0609 | 0.0619 |  | 0.0126 | 0.8493 | 0.1752 |  | 0.6914 | 8082.2671 | 11833.9766 |  | 0.0378 | 0.0058 | 0.0086 | 0.0522
15 | 97.1397 | 1.2865 | 0.4018 | 0.0599 | 0.0593 |  | 0.0121 | 0.8038 | 0.1848 |  | 0.6906 | 8077.5986 | 11834.5703 |  | 0.0395 | 0.0048 | 0.0079 | 0.0522
16 | 96.9657 | 1.3662 | 0.4237 | 0.0609 | 0.0624 |  | 0.0127 | 0.8581 | 0.1934 |  | 0.6919 | 8082.5249 | 11830.0674 |  | 0.0432 | 0.0053 | 0.0084 | 0.0569
17 | 96.6646 | 1.5131 | 0.4648 | 0.0641 | 0.0681 |  | 0.0136 | 0.9348 | 0.2144 |  | 0.6942 | 8092.5703 | 11824.1357 |  | 0.0473 | 0.0058 | 0.0093 | 0.0624
18 | 96.9009 | 1.3951 | 0.4315 | 0.0611 | 0.0638 |  | 0.0132 | 0.8883 | 0.1912 |  | 0.6923 | 8083.0771 | 11827.4316 |  | 0.0396 | 0.0062 | 0.009 | 0.0548
19 | 96.2343 | 1.72 | 0.519 | 0.0672 | 0.0752 |  | 0.0145 | 1.0624 | 0.2399 |  | 0.6973 | 8103.7617 | 11812.6318 |  | 0.0492 | 0.0074 | 0.0108 | 0.0674
20 | 96.1299 | 1.7617 | 0.5273 | 0.0672 | 0.0763 |  | 0.0147 | 1.0845 | 0.2674 |  | 0.6982 | 8104.6699 | 11806.1787 |  | 0.0535 | 0.0065 | 0.011 | 0.071
21 | 96.0925 | 1.7808 | 0.532 | 0.0674 | 0.0768 |  | 0.015 | 1.0964 | 0.2686 |  | 0.6985 | 8105.5093 | 11805.1738 |  | 0.0539 | 0.0057 | 0.0109 | 0.0705
22 | 96.1521 | 1.7693 | 0.5341 | 0.0675 | 0.0772 |  | 0.0158 | 1.1045 | 0.2082 |  | 0.6978 | 8109.8086 | 11816.9824 |  | 0.0536 | 0.0065 | 0.0112 | 0.0713
23 | 96.7402 | 1.4773 | 0.4544 | 0.062 | 0.0668 |  | 0.0149 | 0.9443 | 0.179 |  | 0.6934 | 8090.5474 | 11827.832 |  | 0.0467 | 0.005 | 0.0094 | 0.0611
24 | 96.104 | 1.7826 | 0.532 | 0.0667 | 0.0766 |  | 0.0156 | 1.109 | 0.2446 |  | 0.6982 | 8106.1787 | 11808.2373 |  | 0.0538 | 0.0046 | 0.0106 | 0.069
25 | 96.5525 | 1.5778 | 0.481 | 0.0634 | 0.0706 |  | 0.0146 | 1.0058 | 0.1683 |  | 0.6947 | 8098.3223 | 11827.5811 |  | 0.0496 | 0.0062 | 0.0102 | 0.066
26 | 96.1748 | 1.7483 | 0.5255 | 0.0658 | 0.0766 |  | 0.0156 | 1.1205 | 0.2009 |  | 0.6975 | 8106.3618 | 11814.373 |  | 0.0534 | 0.007 | 0.0116 | 0.072
27 | 95.4009 | 2.0726 | 0.6129 | 0.0701 | 0.0893 |  | 0.0178 | 1.3859 | 0.2665 |  | 0.7033 | 8118.4272 | 11781.8125 |  | 0.0627 | 0.0075 | 0.0137 | 0.0839
28 | 94.4363 | 2.4379 | 0.6992 | 0.0745 | 0.1029 |  | 0.0206 | 1.665 | 0.4699 |  | 0.7109 | 8120.6304 | 11719.7705 |  | 0.0722 | 0.0058 | 0.0156 | 0.0936
29 | 94.5037 | 2.4241 | 0.6876 | 0.0744 | 0.1009 |  | 0.0201 | 1.605 | 0.4957 |  | 0.7105 | 8119.127 | 11721.166 |  | 0.0708 | 0.0034 | 0.0144 | 0.0886
30 | 94.0398 | 2.5569 | 0.7257 | 0.0778 | 0.1112 |  | 0.0229 | 1.848 | 0.5207 |  | 0.7138 | 8116.6533 | 11689.5596 |  | 0.0781 | 0.0031 | 0.016 | 0.0972
31 | 93.8029 | 2.5863 | 0.7306 | 0.0814 | 0.1196 |  | 0.0248 | 2.0898 | 0.4624 |  | 0.7149 | 8108.7427 | 11668.3545 |  | 0.0839 | 0.002 | 0.0165 | 0.1024
|  | Начальник службы метрологии | [6 empty] | Дергилев В.А.

## Луганськгаз
ПАТ "Укртрансгаз" | [11 empty] | Хіміко-аналітична лабораторія проммайданчика
Філія УМГ "Донбастрансгаз" | [11 empty] | Луганського ЛВУ МГ
Луганське ЛВУМГ | [11 empty] | Атестована в системі Держстандарту України
Свідоцтво про атестацію №РЬ014/2014
від 14 лютого 2014 р.
Паспорт фізико-хімічних показників природного газу
переданого ПАТ "Луганськгаз"
за квітень місяць 2015 року
Дата | Компонентний склад, % об. | [9 empty] | Точка роси вологи (Р=40 кг/см2), 0С | Густина, кг/м3 | Теплота згоряння нижча, ккал/м3 | Число Воббе вище, ккал/м3 | Маса механ. домішок, г/м3 | Масова концентрація меркаптанової сірки, г/м3 | Масова концентрація сірководню, г/м3
| Метан | Этан | Пропан | і-Бутан | н-Бутан | Пентани | Гексан та вищі | Азот | Діоксид вуглецю | Кисень
при 200С; 101,325 кПа
ГРС с.Червоний Жовтень, с. Михайлюки
0
0
ГРС Суворова
0
ГРС с. Новоайдар
0
0
ГРС с. Розквіт
0
0
ГРС Артема
0
0
ГРС м. Щастя
0
0
ГРС В. Вергунка
10.04.15. | 93.259 | 3.194 | 0.766 | 0.089 | 0.117 | 0.042 | 0.017 | 2.227 | 0.282 | 0.007 |  | 0.716 | 8134 | 11697 |  |  |  | 100
30.04.15. | 92.784 | 3.307 | 0.775 | 0.073 | 0.099 | 0.039 | 0.017 | 2.425 | 0.472 | 0.009 | -8,4/6,0 | 0.719 | 8104 | 11626 |  | 0.0008 | отс. | 100
0
ГРС Новоаннівський
10.04.15. | 93.665 | 3.112 | 0.794 | 0.099 | 0.115 | 0.037 | 0.017 | 1.715 | 0.439 | 0.007 | -20,2 | 0.715 | 8161 | 11743 |  |  |  | 100
23.04.15. | 94.224 | 2.819 | 0.689 | 0.083 | 0.101 | 0.037 | 0.019 | 1.729 | 0.289 | 0.01 |  | 0.71 | 8135 | 11749 | отс | 0.0023 | отс. | 100
0
ГРС м. Лутугине
17.04.15. | 93.407 | 3.189 | 0.743 | 0.073 | 0.083 | 0.03 | 0.016 | 1.949 | 0.501 | 0.009 | -21,5 | 0.715 | 8123 | 11684 |  | 0.0019 | 0.0006 | 100
30.04.15. | 95.255 | 2.48 | 0.696 | 0.1 | 0.108 | 0.04 | 0.02 | 1.057 | 0.236 | 0.008 |  | 0.704 | 8178 | 11857 |  |  |  | 100
ГРС с. Першозванівка, ГРС с. Медвежанка
10.04.15. | 93.665 | 3.112 | 0.794 | 0.099 | 0.115 | 0.037 | 0.017 | 1.715 | 0.439 | 0.007 | -20,2 | 0.715 | 8161 | 11743 |  |  |  | 100
30.04.15. | 94.224 | 2.819 | 0.689 | 0.083 | 0.101 | 0.037 | 0.019 | 1.729 | 0.289 | 0.01 |  | 0.71 | 8135 | 11749 | отс | 0.0023 | отс. | 100
0
ГРС с. Сімейкине
10.04.15. | 93.365 | 3.165 | 0.735 | 0.084 | 0.111 | 0.04 | 0.017 | 2.15 | 0.326 | 0.007 | -16,2 | 0.715 | 8129 | 11694 |  |  |  | 100
23.04.15. | 92.581 | 3.346 | 0.802 | 0.08 | 0.108 | 0.042 | 0.017 | 2.611 | 0.404 | 0.009 |  | 0.72 | 8104 | 11618 |  | 0.0013 | отс. | 100
0
ГРС м. Краснодон
09.04.15. | 92.742 | 3.174 | 0.814 | 0.103 | 0.154 | 0.068 | 0.055 | 2.621 | 0.262 | 0.007 | -15,5 | 0.721 | 8138 | 11660 |  |  |  | 100
23.04.15. | 92.074 | 3.159 | 0.831 | 0.105 | 0.157 | 0.078 | 0.082 | 3.24 | 0.264 | 0.01 |  | 0.725 | 8100 | 11572 | отс | 0.0004 | отс. | 100
30.04.15. | 95.214 | 2.472 | 0.681 | 0.095 | 0.105 | 0.039 | 0.022 | 1.117 | 0.247 | 0.008 |  | 0.705 | 8169 | 11843 |  |  |  | 100
ГРС Краснодон - 2
10.04.15. | 94.024 | 2.784 | 0.756 | 0.103 | 0.125 | 0.047 | 0.018 | 1.798 | 0.338 | 0.007 | -19,5 | 0.712 | 8143 | 11738 |  | 0.0015 | 0.0008 | 100
0
ГРС с. Ізварине
2015-04-09 | 93.734 | 3.139 | 0.823 | 0.108 | 0.132 | 0.05 | 0.02 | 1.618 | 0.37 | 0.006 | -20,6 | 0.715 | 8189 | 11781 |  | 0.002 | 0.0007 | 100
0
0
ГРС м. Красний Луч, м. Петровське, м. Антрацит, с. Ясенівський
17.04.15. | 93.43 | 3.187 | 0.743 | 0.074 | 0.084 | 0.03 | 0.015 | 1.917 | 0.511 | 0.009 |  | 0.715 | 8124 | 11686 | отс | 0.0009 | 0.0004 | 100
30.04.15. | 92.231 | 3.732 | 0.808 | 0.077 | 0.107 | 0.04 | 0.015 | 2.543 | 0.438 | 0.009 |  | 0.722 | 8131 | 11636 |  |  |  | 100
0
ГРС м. Свердловськ
09.04.15. | 93.418 | 3.151 | 0.72 | 0.08 | 0.104 | 0.038 | 0.017 | 2.142 | 0.322 | 0.008 | -21,0 | 0.715 | 8124 | 11693 | отс | 0.003 | 0.001 | 100
30.04.15. | 95.104 | 2.48 | 0.663 | 0.088 | 0.1 | 0.039 | 0.024 | 1.23 | 0.264 | 0.008 |  | 0.705 | 8155 | 11819 |  |  |  | 100
0
ГРС м. Ровеньки, Ровеньківський
10.04.15. | 93.897 | 2.958 | 0.772 | 0.101 | 0.119 | 0.045 | 0.019 | 1.703 | 0.378 | 0.008 |  | 0.713 | 8158 | 11751 | отс | 0.0012 | 0.0005 | 100
30.04.15. | 93.858 | 2.944 | 0.767 | 0.101 | 0.121 | 0.047 | 0.022 | 1.747 | 0.386 | 0.007 |  | 0.714 | 8155 | 11744 |  |  |  | 100
0
ГРС с. Благівка, с.Дякове
10.04.15. | 93.382 | 3.182 | 0.788 | 0.094 | 0.119 | 0.042 | 0.017 | 1.999 | 0.37 | 0.007 |  | 0.716 | 8149 | 11716 |  | 0.0015 | 0.0005 | 100
30.04.15. | 92.647 | 3.281 | 0.783 | 0.077 | 0.105 | 0.043 | 0.017 | 2.622 | 0.417 | 0.008 |  | 0.72 | 8095 | 11609 |  |  |  | 100
ГРС Новоборовиці, Довжанський
10.04.15. | 93.253 | 3.236 | 0.803 | 0.094 | 0.119 | 0.042 | 0.016 | 2.052 | 0.376 | 0.009 |  | 0.717 | 8149 | 11709 |  | 0.0029 | 0.0009 | 100
0
0
ГРС с. Новодар'ївка
10.04.15. | 93.897 | 2.958 | 0.772 | 0.101 | 0.119 | 0.045 | 0.019 | 1.703 | 0.378 | 0.008 |  | 0.713 | 8158 | 11751 | отс | 0.0012 | 0.0005 | 100
30.04.15. | 93.858 | 2.944 | 0.767 | 0.101 | 0.121 | 0.047 | 0.022 | 1.747 | 0.386 | 0.007 |  | 0.714 | 8155 | 11744 |  |  |  | 100
0
ГРС м. Луганськ
10.04.15. | 93.53 | 3.063 | 0.706 | 0.081 | 0.1 | 0.036 | 0.022 | 2.134 | 0.32 | 0.008 |  | 0.714 | 8118 | 11691 |  |  |  | 100
16.04.15. | 93.656 | 3.089 | 0.768 | 0.086 | 0.106 | 0.035 | 0.015 | 1.806 | 0.432 | 0.007 | -7,3 | 0.714 | 8144 | 11723 | отс | 0.0012 | 0.0003 | 100
25.04.15. | 92.849 | 3.168 | 0.717 | 0.066 | 0.087 | 0.034 | 0.016 | 2.609 | 0.445 | 0.009 |  | 0.718 | 8070 | 11590 |  |  |  | 100
0
ГРС 2- Луганськ
14.04.15. | 93.444 | 3.158 | 0.701 | 0.067 | 0.079 | 0.03 | 0.014 | 2.113 | 0.384 | 0.01 |  | 0.714 | 8109 | 11676 |  |  |  | 100
24.04.15. | 92.849 | 3.16 | 0.733 | 0.067 | 0.088 | 0.034 | 0.016 | 2.59 | 0.453 | 0.01 |  | 0.718 | 8073 | 11593 |  |  |  | 100
29.04.15. | 94.992 | 2.518 | 0.677 | 0.092 | 0.104 | 0.039 | 0.022 | 1.278 | 0.268 | 0.01 |  | 0.706 | 8156 | 11814 |  |  |  | 100
ГРС м.Стаханов
17.04.15. | 93.685 | 3.064 | 0.743 | 0.084 | 0.104 | 0.037 | 0.016 | 1.827 | 0.432 | 0.008 | 12,0 | 0.714 | 8138 | 11718 |  |  |  | 100
23.04.15. | 92.521 | 3.455 | 0.815 | 0.079 | 0.108 | 0.042 | 0.017 | 2.545 | 0.41 | 0.008 |  | 0.721 | 8118 | 11632 |  | 0.0001 | отс | 100
28.04.15. | 95.257 | 2.457 | 0.685 | 0.098 | 0.106 | 0.039 | 0.023 | 1.091 | 0.235 | 0.009 |  | 0.704 | 8173 | 11850 |  |  |  | 100
0
ГРС м.Первомайск | [17 empty] | 0
17.04.15. | 88.479 | 3.097 | 1.296 | 0.184 | 0.339 | 0.164 | 0.084 | 3.632 | 2.717 | 0.008 | 1,8 | 0.768 | 8003 | 11102 |  |  |  | 100
29.04.15. | 88.378 | 3.193 | 1.372 | 0.196 | 0.356 | 0.171 | 0.121 | 3.732 | 2.474 | 0.007 |  | 0.769 | 8048 | 11157 |  |  |  | 100
ГРС м.Алчевськ (Литвиново,Зимогорье,Славяносербск,Родоково,Желтое,14 лет Октября)
17.04.15. | 93.648 | 3.079 | 0.751 | 0.083 | 0.101 | 0.036 | 0.017 | 1.836 | 0.44 | 0.009 | 14,0 | 0.714 | 8137 | 11715 |  |  |  | 100
28.04.15. | 95.151 | 2.49 | 0.693 | 0.098 | 0.109 | 0.04 | 0.025 | 1.138 | 0.249 | 0.007 |  | 0.705 | 8172 | 11842 |  | 0.0003 | отс | 100
ГРС Суворова
ГРС с. Червоний Жовтень
ГРС с. Михайлюки
0
0
ГРС с. Першозванівка
06.04.15. | [10 empty] | -21,6
ГРС с. Медвежанка
02.04.15. | [10 empty] | -20,7
ГРС Красный Луч
01.04.15. | [10 empty] | -21,0
ГРС м. Петровське
01.04.15. | [10 empty] | -19,7
ГРС м. Антрацит
01.04.15. | [10 empty] | -20,7
ГРС с. Ясенівський
01.04.15. | [10 empty] | -18,5
ГРС м. Ровеньки
02.04.15. | [10 empty] | -22,3
ГРС Ровеньківький
02.04.15. | [10 empty] | -21,2
ГРС с. Благівка
30.04.15. | [10 empty] | -13,5
ГРС с. Дякове
30.04.15. | [10 empty] | -13,2
ГРС Новоборовиці
30.04.15. | [10 empty] | -14,8
ГРС Довжанський
30.04.15. | [10 empty] | -15,4
ГРС Литвиново
22.04.15. | [10 empty] | 12,1
ГРС Зимогорье
22.04.15. | [10 empty] | 6,1
ГРС Славяносербск
22.04.15. | [10 empty] | 6,7
ГРС Родаково
22.04.15. | [10 empty] | 12,9
ГРС Желтое
22.04.15. | [10 empty] | 10,5
ГРС 14 лет Октября
22.04.15. | [10 empty] | 11,8
Головний інженер Луганського ЛВУ МГ О.Г. Юрковський
Начальник ВХАЛ Н.В. Федяй тел. 641-428, дод. 3-62
Note on G4: Nadezhda Holod: